## Differentiestaat 2018 relatief
Differentiestaat Differenties ten opzichte van het ondergronds merk 000A2895
|  | 2013-02-10 | 2014-05-29 |  | 2015-01-01 |  |  | 2018-04-01
Locatie | Peilmerk | ETRS89 hoogte(m) | ETRS89 hoogte(m) | diff. (mm) | ETRS89 hoogte(m) | diff. (mm) | cum. diff. (mm) | ETRS89 hoogte(m) | diff. (mm) | cum. diff. (mm)
Oranjewoud | 000A2070 | 42.7958 | 42.7958 | 0 | 42.7958 | 0 | 0 | 42.7933 | -2.5875 | -2.5875
| 0000014 | 42.9635 | 42.9641 | 0.6 | 42.963 | -1.1 | -0.5 | 42.9604 | -2.5875 | -3.0875
| 011D0009 | 43.3894 | 43.3904 | 1 | 43.3904 | 0 | 1 | 43.3892 | -1.2375 | -0.2375
| 011D0173 | 43.7199 | 43.7195 | -0.45 | 43.7195 | 0.05 | -0.4 | 43.7167 | -2.8875 | -3.2875
Langezwaag | 000A2889 | 41.2917 | 41.294 | 2.275 | 41.293 | -1.0375 | 1.2375 | 41.2899 | -3.05 | -1.8125
| 0000007 | 41.5538 | 41.5561 | 2.275 | 41.5551 | -0.9375 | 1.3375 | 41.5518 | -3.3 | -1.9625
| 0000013 | 41.7477 | 41.7502 | 2.475 | 41.7488 | -1.4375 | 1.0375 | 41.7456 | -3.15 | -2.1125
Luxwoude | 000A2895 |  |  |  | 39.9074 | Nulmeting |  | 39.9074 | -0.0125
| 011D0045 |  |  |  | 41.3167 | Nulmeting |  | 41.3162 | -0.5125
| 011D0294 |  |  |  | 40.4894 | Nulmeting |  | 40.4874 | -1.9625

## Resultaten signalering 2018
Resultaten GPS Signaleringsmeting 2018 (t.o.v. locatie Luxwoude)
Locatie | Peilmerk | ETRS89-hoogte referentie punt (meters) | Hoogte verschil antenne meting (meters) | ETRS89-hoogte ARP3 (meters) | Hoogte verschillen uit GPS meting (meters) | ETRS89-hoogte ARP's t.o.v. referentie punt (meters) | Hoogteverschil antennemeting ARP-hoogtemerk (meters) | ETRS89-hoogte hoogtemerk (meters)
Luxwoude | ARP3 |  | 3.3519 | 43.2593 | 0 | 43.2593 | 0 | 43.2593
| 000A2895 | 39.9074 | 0 |  |  |  | -3.3519 | 39.9074
| 011D0045 | [5 empty] | -1.9431 | 41.3162
| 011D0294 | [5 empty] | -2.7719 | 40.4874
Oranjewoud | ARP2 |  |  |  | 1.9027 | 45.162 | 0 | 45.162
| 000A2070 | [5 empty] | -2.3687 | 42.7933
| 0000014 | [5 empty] | -2.2016 | 42.9604
| 011D0009 | [5 empty] | -1.7729 | 43.3892
| 011D0173 | [5 empty] | -1.4453 | 43.7167
Langezwaag | ARP1 |  |  |  | 1.2347 | 44.494 | 0 | 44.494
| 000A2889 | [5 empty] | -3.2041 | 41.2899
| 0000007 | [5 empty] | -2.9422 | 41.5518
| 0000013 | [5 empty] | -2.7484 | 41.7456

## Aansluitingsmetingen
Meetpaal 1 Locatie Langezwaag
Hoogteverschillen in meters t.o.v. 000A2889
Puntnummer | Omschrijving | Meting bij opbouw (M1) | Meting bij demontage (M2) | Gemiddeld | Verschil (M2 - M1)
000A2889 | ondergronds merk | 0 | 0 | 0 | 0
0000007 | schroefanker | 0.2618 | 0.262 | 0.2619 | 0.0002
0000013 | bout | n.g. | 0.4557 | 0.4557 | -
1001 | onderste bout | 0.46 | 0.4603 | 0.46015 | 0.0003
1002 | bovenste bout | 3.069 | 3.0694 | 3.0692 | 0.0004
1003 | antenne punt 1 | 3.2386 | 3.2388 | 3.2387 | 0.0002
1004 | antenne punt 2 | 3.2361 | 3.2369 | 3.2365 | 0.0008
1005 | antenne punt 3 | 3.2378 | 3.2386 | 3.2382 | 0.0008
1006 | antenne punt 4 | 3.2363 | 3.2371 | 3.2367 | 0.0008
antenne gemiddeld |  |  |  | 3.2375
correctie ARP1 |  |  |  | 0.03345
ARP1 | antennereferentiepunt |  |  | 3.2041
Meetpaal 2 Locatie Oranjewoud
Hoogteverschillen in meters t.o.v. 000A2070
Puntnummer | Omschrijving | Meting bij opbouw (M1) | Meting bij demontage (M2) | Gemiddeld | Verschil (M2 - M1)
000A2070 | ondergronds merk | 0 | 0 | 0 | 0
0000014 | bout | 0.1669 | 0.1674 | 0.16715 | 0.0005
011D0009 | NAP-peilmerk | n.g. | 0.5959 | 0.5959 | -
011D0173 | NAP-peilmerk | n.g. | 0.9234 | 0.9234 | -
2001 | onderste bout | -0.3725 | -0.3722 | -0.37235 | 0.0003
2002 | bovenste bout | n.g. | 2.2346 | 2.2346 | -
2003 | antenne punt 1 | n.g. | 2.4025 | 2.4025 | -
2004 | antenne punt 2 | n.g. | 2.4021 | 2.4021 | -
2005 | antenne punt 3 | n.g. | 2.4015 | 2.4015 | -
2006 | antenne punt 4 | n.g. | 2.4031 | 2.4031 | -
antenne gemiddeld |  |  |  | 2.4023
correctie ARP2 |  |  |  | 0.03355
ARP2 | antennereferentiepunt |  |  | 2.3687
Meetpaal 3 Locatie Luxwoude
Hoogteverschillen in meters t.o.v. 000A2895
Puntnummer | Omschrijving | Meting bij opbouw (M1) | Meting bij demontage (M2) | Gemiddeld | Verschil (M2 - M1)
000A2895 | ondergronds merk | 0 | 0 | 0 | 0
011D0045 | NAP-peilmerk | 1.4087 | 1.4088 | 1.4087 | 0.0001
011D0294 | NAP-peilmerk | 0.58 | 0.58 | 0.58 | 0
3001 | onderste bout | 0.6077 | 0.6079 | 0.6078 | 0.0002
3002 | bovenste bout | 3.2193 | 3.2196 | 3.2195 | 0.0003
3003 | antenne punt 1 | 3.3824 | 3.3827 | 3.3826 | 0.0003
3004 | antenne punt 2 | 3.3872 | 3.3872 | 3.3872 | 0
3005 | antenne punt 3 | 3.3844 | 3.3848 | 3.3846 | 0.0004
3006 | antenne punt 4 | 3.3854 | 3.3851 | 3.3853 | -0.0003
antenne gemiddeld |  |  |  | 3.3849
correctie ARP3 |  |  |  | 0.033
ARP3 | antennereferentiepunt |  |  | 3.3519

## Resultaten 06-GPS
Resultaten Multi-station berekening 2018
locatie | ARP Meetpaal | ETRS89-hoogte (meters) | ETRS89-hoogte- verschillen (meters)
Langezwaag | ARP1 | 44.4979 | 1.2347
Oranjewoud | ARP2 | 45.1659 | 1.9027
Luxwoude | ARP3 | 43.2632 | 0

## weer
bron | uitzettingscoef. RVS | delta_T | uitzetting deel mast tussen onderste en bovenste bout in mm
BINAS | 1e-05 | 15.1 | 0.39411
Wikipedia, bij 20 graden C | 1.6e-05 | #VALUE! | #VALUE!
| Marknesse |  | temp
| gemiddeld temp |  | invloed (m) | BFT | richting | bewolkimg | neerslag (mm)
| 5.7 | 2018-03-28 | -0.0003978 | 2 | W | Geheel bewolkt | 12
| 5.9 | 2018-03-29 | -0.0003926 | 3 | WZW | Vrijwel geheel bewolkt | 0
| 8 | 2018-03-30 | -0.000338 | 3 | OZO | Geheel bewolkt | 5.9
| 8.1 | 2018-03-31 | -0.0003354 | 2 | ZO | Vrijwel geheel bewolkt | 0.9
| 5 | 2018-04-01 | -0.000416 | 2 | NO | Geheel bewolkt | 12.7
| 7 | 2018-04-02 | -0.000364 | 3 | ZO | Geheel bewolkt | 2.8
| 12.5 | 2018-04-03 | -0.000221 | 3 | ZZW | Geheel bewolkt | 2.8
| 9.9 | 2018-04-04 | -0.0002886 | 3 | Z | Vrijwel geheel bewolkt | 6.3
Gem. | 7.7625 |  | -0.00034418 | 2.625 | ZO | Geheel bewolkt | 5.425

## overzicht meetpalen
Locaties GPS-meetpalen
Meetpaal | Locatie | Antenne | Startdatum | Einddatum | Meetpaal | Serienummer antenne
1 | Langezwaag | 9150006 | 2018-03-28 | 2018-04-04 | 1 | 9150006
2 | Oranjewoud | 9150005 | 2018-03-28 | 2018-04-04 | 2 | 9150005
3 | Luxwoude | 9150010 | 2018-03-28 | 2018-04-04 | 3 | 9150010

## maat ARP-schotel
Antenne 1 (maten in mm)
1006
34.4
-0.95
1004 | 34.6 | -1.15 | 33.45 | 0.65 | 32.8 | 1003
1.45
32
1005
Antenne 2 (maten in mm)
2006
33.5
0.1
2004 | 32 | 1.55 | 33.55 | -1.25 | 34.8 | 2003
-0.35
33.9
2005
Antenne 3 (maten in mm)
3006
32.1
0.9
3004 | 32.6 | 0.4 | 33 | -0.4 | 33.4 | 3003
-0.9
33.9
3005