## 000A2592_1986-01-01_SodM_
Datum |  |  |  |  | 1986-06-01 | 1987-11-01 |  | 1988-10-01 |  | 1990-02-01 |  | 1991-02-01 |  | 1992-01-01 |  | 1992-05-01 |  | 1993-01-01 |  | 1993-12-01 |  | 1994-01-01 |  | 1995-01-01 |  | 1996-01-01 |  | 1997-01-01 |  | 1998-01-01 |  | 1998-05-01 |  | 1999-02-01 |  | 2001-07-01 |  | 2003-02-01 |  | 2005-03-01 |  | 2006-01-01 |  | 2007-02-01 |  | 2009-02-01
Eenheid |  |  |  |  | m | m | mm | m | mm | m | mm | m | mm | m | mm | m | mm | m | mm | m | mm | m | mm | m | mm | m | mm | m | mm | m | mm | m | mm | m | mm | m | mm | m | mm | m | mm | m | mm | m | mm | m | mm
| Puntnr. | X (RD) | Y (RD) | Type | Hoogte | Hoogte | Dif | Hoogte | Dif | Hoogte | Dif | Hoogte | Dif | Hoogte | Dif | Hoogte | Dif | Hoogte | Dif | Hoogte | Dif | Hoogte | Dif | Hoogte | Dif | Hoogte | Dif | Hoogte | Dif | Hoogte | Dif | Hoogte | Dif | Hoogte | Dif | Hoogte | Dif | Hoogte | Dif | Hoogte | Dif | Hoogte | Dif | Hoogte | Dif | Hoogte | Dif
[7 empty] | Cum |  | Cum |  | Cum |  | Cum |  | Cum |  | Cum |  | Cum |  | Cum |  | Cum |  | Cum |  | Cum |  | Cum |  | Cum |  | Cum |  | Cum |  | Cum |  | Cum |  | Cum |  | Cum |  | Cum |  | Cum
| 000A2592 | 180070 | 606750 | prim. | 0 | 0 | 0 | 0 | 0 | 0 | 0 | 0 | 0 | 0 | 0 | 0 | 0 | 0 | 0 | 0 | 0 | 0 | 0 | 0 | 0 | 0 | 0 | 0 | 0 | 0 | 0 | 0 | 0 | 0 | 0 | 0 | 0 | 0 | 0 | 0 | 0 | 0 | 0 | 0 | 0 | 0 | 0
[7 empty] | 0 |  | 0 |  | 0 |  | 0 |  | 0 |  | 0 |  | 0 |  | 0 |  | 0 |  | 0 |  | 0 |  | 0 |  | 0 |  | 0 |  | 0 |  | 0 |  | 0 |  | 0 |  | 0 |  | 0 |  | 0
| 002C0003 | 180550 | 606650 | prim. | 1.7388 | 1.7369 | -1.9 | 1.7369 | 0 | 1.7355 | -1.4 | 1.7361 | 0.6 | 1.7348 | -1.3 |  |  | 1.7339 |  | 1.7354 | 1.5 | 1.7347 | -0.7 | 1.7341 | -0.6 | 1.7334 | -0.7 | 1.7327 | -0.7 | 1.7311 | -1.6 |  |  | 1.73 |  | 1.7291 | -0.9 | 1.728 | -1.1 | 1.7278 | -0.2 | 1.7274 | -0.4 | 1.727 | -0.4 | 1.7262 | -0.8
[7 empty] | -1.9 |  | -1.9 |  | -3.3 |  | -2.7 |  | -4 |  |  |  | -4.9 |  | -3.4 |  | -4.1 |  | -4.7 |  | -5.4 |  | -6.1 |  | -7.7 |  |  |  | -8.8 |  | -9.7 |  | -10.8 |  | -11 |  | -11.4 |  | -11.8 |  | -12.6
| 002C0006 | 181200 | 606940 | prim. | 0.4244 | 0.4235 | -0.9 | 0.4248 | 1.3 | 0.4223 | -2.5 | 0.4237 | 1.4 | 0.4222 | -1.5 |  |  | 0.4229 |  |  |  | 0.4221 |  | 0.422 | -0.1 | 0.4218 | -0.2 | 0.4214 | -0.4 | 0.4213 | -0.1 |  |  | 0.4204 |  | 0.422 | 1.6 | 0.4214 | -0.6 | 0.419 | -2.4 | 0.4215 | 2.5 | 0.4183 | -3.2 | 0.421 | 2.7
[7 empty] | -0.9 |  | 0.4 |  | -2.1 |  | -0.7 |  | -2.2 |  |  |  | -1.5 |  |  |  | -2.3 |  | -2.4 |  | -2.6 |  | -3 |  | -3.1 |  |  |  | -4 |  | -2.4 |  | -3 |  | -5.4 |  | -2.9 |  | -6.1 |  | -3.4
| 002C0023 | 184910 | 607050 | prim. | -0.1538 | -0.1539 | -0.1 | -0.1561 | -2.2 | -0.1632 | -7.1 | -0.1614 | 1.8 | -0.1641 | -2.7 |  |  | -0.165 |  |  |  | -0.1691 |  | -0.1688 | 0.3 | -0.1718 | -3 | -0.1761 | -4.3 | -0.1788 | -2.7 |  |  | -0.1788 |  | -0.1806 | -1.8 | -0.1812 | -0.6 | -0.1881 | -6.9 | -0.1851 | 3 | -0.1881 | -3 | -0.1876 | 0.5
[7 empty] | -0.1 |  | -2.3 |  | -9.4 |  | -7.6 |  | -10.3 |  |  |  | -11.2 |  |  |  | -15.3 |  | -15 |  | -18 |  | -22.3 |  | -25 |  |  |  | -25 |  | -26.8 |  | -27.4 |  | -34.3 |  | -31.3 |  | -34.3 |  | -33.8
| 002C0040 | 184130 | 607800 | prim. | -1.0657 | -1.0642 | 1.5 | -1.0646 | -0.4 | -1.0725 | -7.9 | -1.069 | 3.5 | -1.0714 | -2.4 |  |  | -1.0746 |  | -1.0726 | 2 | -1.0775 | -4.9 | -1.0769 | 0.6 | -1.0776 | -0.7 | -1.0793 | -1.7 | -1.0825 | -3.2 |  |  | -1.0835 |  | -1.084 | -0.5 | -1.0855 | -1.5 | -1.0909 | -5.4 | -1.0864 | 4.5 | -1.0907 | -4.3 | -1.0896 | 1.1
[7 empty] | 1.5 |  | 1.1 |  | -6.8 |  | -3.3 |  | -5.7 |  |  |  | -8.9 |  | -6.9 |  | -11.8 |  | -11.2 |  | -11.9 |  | -13.6 |  | -16.8 |  |  |  | -17.8 |  | -18.3 |  | -19.8 |  | -25.2 |  | -20.7 |  | -25 |  | -23.9
| 002C0042 | 182850 | 606980 | prim. | -0.6077 | -0.6083 | -0.6 | -0.609 | -0.7 | -0.6119 | -2.9 | -0.6105 | 1.4 | -0.6109 | -0.4 |  |  | -0.6128 |  | -0.6118 | 1 | -0.614 | -2.2 | -0.6122 | 1.8 | -0.6141 | -1.9 | -0.6153 | -1.2 | -0.6183 | -3 |  |  | -0.6186 |  | -0.6194 | -0.8 | -0.6191 | 0.3 | -0.6229 | -3.8 | -0.62 | 2.9 | -0.624 | -4 | -0.6221 | 1.9
[7 empty] | -0.6 |  | -1.3 |  | -4.2 |  | -2.8 |  | -3.2 |  |  |  | -5.1 |  | -4.1 |  | -6.3 |  | -4.5 |  | -6.4 |  | -7.6 |  | -10.6 |  |  |  | -10.9 |  | -11.7 |  | -11.4 |  | -15.2 |  | -12.3 |  | -16.3 |  | -14.4
| 002C0043 | 181980 | 606850 | prim. | -0.5196 | -0.5217 | -2.1 | -0.5222 | -0.5 | -0.5242 | -2 | -0.5232 | 1 | -0.5236 | -0.4 |  |  | -0.5247 |  | -0.5234 | 1.3 | -0.5258 | -2.4 | -0.5251 | 0.7 | -0.5255 | -0.4 | -0.5263 | -0.8 | -0.5282 | -1.9 |  |  | -0.5287 |  | -0.5281 | 0.6 | -0.5291 | -1 | -0.5308 | -1.7 | -0.5285 | 2.3 | -0.5319 | -3.4 | -0.5297 | 2.2
[7 empty] | -2.1 |  | -2.6 |  | -4.6 |  | -3.6 |  | -4 |  |  |  | -5.1 |  | -3.8 |  | -6.2 |  | -5.5 |  | -5.9 |  | -6.7 |  | -8.6 |  |  |  | -9.1 |  | -8.5 |  | -9.5 |  | -11.2 |  | -8.9 |  | -12.3 |  | -10.1
| 002C0045 | 180130 | 606730 | prim. | -0.2636 | -0.264 | -0.4 | -0.2638 | 0.2 | -0.265 | -1.2 | -0.2648 | 0.2 | -0.2653 | -0.5 |  |  | -0.2655 |  | -0.2648 | 0.7 | -0.2647 | 0.1 | -0.2651 | -0.4 | -0.265 | 0.1 | -0.2658 | -0.8 | -0.2658 | 0 |  |  | -0.2655 |  | -0.2661 | -0.6 | -0.2663 | -0.2 | -0.2661 | 0.2 | -0.2662 | -0.1 | -0.266 | 0.2 | -0.2665 | -0.5
[7 empty] | -0.4 |  | -0.2 |  | -1.4 |  | -1.2 |  | -1.7 |  |  |  | -1.9 |  | -1.2 |  | -1.1 |  | -1.5 |  | -1.4 |  | -2.2 |  | -2.2 |  |  |  | -1.9 |  | -2.5 |  | -2.7 |  | -2.5 |  | -2.6 |  | -2.4 |  | -2.9
| 002C0082 | 189640 | 609010 | prim. | -0.5553 | -0.5665 | -11.2 | -0.5812 | -14.7 | -0.6162 | -35 | -0.6259 | -9.7 | -0.6473 | -21.4 |  |  | -0.6684 |  |  |  | -0.6902 |  | -0.7019 | -11.7 | -0.7192 | -17.3 | -0.7363 | -17.1 | -0.7554 | -19.1 |  |  | -0.7725 |  | -0.802 | -29.5 | -0.825 | -23 | -0.8539 | -28.9 | -0.8567 | -2.8 | -0.8692 | -12.5 | -0.8823 | -13.1
[7 empty] | -11.2 |  | -25.9 |  | -60.9 |  | -70.6 |  | -92 |  |  |  | -113.1 |  |  |  | -134.9 |  | -146.6 |  | -163.9 |  | -181 |  | -200.1 |  |  |  | -217.2 |  | -246.7 |  | -269.7 |  | -298.6 |  | -301.4 |  | -313.9 |  | -327
| 002C0083 | 188850 | 607760 | prim. | 3.2936 | 3.2861 | -7.5 | 3.274 | -12.1 | 3.2503 | -23.7 | 3.2428 | -7.5 | 3.2293 | -13.5 |  |  | 3.2113 |  |  |  | 3.1967 |  | 3.1886 | -8.1 | 3.1763 | -12.3 | 3.1611 | -15.2 | 3.1491 | -12 |  |  | 3.1375 |  | 3.1194 | -18.1 | 3.1035 | -15.9 | 3.0818 | -21.7 | 3.0837 | 1.9 | 3.0737 | -10 | 3.0641 | -9.6
[7 empty] | -7.5 |  | -19.6 |  | -43.3 |  | -50.8 |  | -64.3 |  |  |  | -82.3 |  |  |  | -96.9 |  | -105 |  | -117.3 |  | -132.5 |  | -144.5 |  |  |  | -156.1 |  | -174.2 |  | -190.1 |  | -211.8 |  | -209.9 |  | -219.9 |  | -229.5
| 002C0084 | 187710 | 607340 | prim. | -1.6833 | -1.6849 | -1.6 | -1.6924 | -7.5 | -1.7083 | -15.9 | -1.7114 | -3.1 | -1.7204 | -9 |  |  | -1.7286 |  |  |  | -1.7404 |  | -1.7432 | -2.8 | -1.7526 | -9.4 | -1.7617 | -9.1 | -1.7692 | -7.5 |  |  | -1.7755 |  | -1.787 | -11.5 | -1.7955 | -8.5 | -1.812 | -16.5 | -1.8082 | 3.8 | -1.815 | -6.8 | -1.8204 | -5.4
[7 empty] | -1.6 |  | -9.1 |  | -25 |  | -28.1 |  | -37.1 |  |  |  | -45.3 |  |  |  | -57.1 |  | -59.9 |  | -69.3 |  | -78.4 |  | -85.9 |  |  |  | -92.2 |  | -103.7 |  | -112.2 |  | -128.7 |  | -124.9 |  | -131.7 |  | -137.1
| 002C0085 | 186550 | 607070 | prim. | -0.3718 | -0.3687 | 3.1 | -0.374 | -5.3 | -0.3861 | -12.1 | -0.3848 | 1.3 | -0.3885 | -3.7 |  |  | -0.3908 |  |  |  | -0.3992 |  | -0.4 | -0.8 | -0.4041 | -4.1 | -0.4116 | -7.5 | -0.4163 | -4.7 |  |  | -0.4171 |  | -0.4231 | -6 | -0.425 | -1.9 | -0.4383 | -13.3 | -0.4322 | 6.1 | -0.4381 | -5.9 | -0.4401 | -2
[7 empty] | 3.1 |  | -2.2 |  | -14.3 |  | -13 |  | -16.7 |  |  |  | -19 |  |  |  | -27.4 |  | -28.2 |  | -32.3 |  | -39.8 |  | -44.5 |  |  |  | -45.3 |  | -51.3 |  | -53.2 |  | -66.5 |  | -60.4 |  | -66.3 |  | -68.3
| 002C0086 | 185940 | 608390 | prim. | -1.4409 | -1.4404 | 0.5 | -1.4445 | -4.1 | -1.4594 | -14.9 | -1.4562 | 3.2 | -1.4629 | -6.7 |  |  | -1.4697 |  | -1.4727 | -3 | -1.476 | -3.3 | -1.4788 | -2.8 | -1.4829 | -4.1 | -1.4884 | -5.5 | -1.4947 | -6.3 |  |  | -1.4985 |  | -1.5053 | -6.8 | -1.5116 | -6.3 | -1.5228 | -11.2 | -1.5187 | 4.1 | -1.5257 | -7 | -1.5264 | -0.7
[7 empty] | 0.5 |  | -3.6 |  | -18.5 |  | -15.3 |  | -22 |  |  |  | -28.8 |  | -31.8 |  | -35.1 |  | -37.9 |  | -42 |  | -47.5 |  | -53.8 |  |  |  | -57.6 |  | -64.4 |  | -70.7 |  | -81.9 |  | -77.8 |  | -84.8 |  | -85.5
| 002C0087 | 187020 | 608370 | prim. | -1.4693 | -1.4689 | 0.4 | -1.4772 | -8.3 | -1.4947 | -17.5 | -1.4974 | -2.7 | -1.5072 | -9.8 |  |  | -1.5197 |  | -1.526 | -6.3 | -1.5305 | -4.5 | -1.5362 | -5.7 | -1.5452 | -9 | -1.5537 | -8.5 | -1.5639 | -10.2 |  |  | -1.5711 |  | -1.5848 | -13.7 | -1.5952 | -10.4 | -1.6121 | -16.9 | -1.6091 | 3 | -1.6177 | -8.6 | -1.6237 | -6
[7 empty] | 0.4 |  | -7.9 |  | -25.4 |  | -28.1 |  | -37.9 |  |  |  | -50.4 |  | -56.7 |  | -61.2 |  | -66.9 |  | -75.9 |  | -84.4 |  | -94.6 |  |  |  | -101.8 |  | -115.5 |  | -125.9 |  | -142.8 |  | -139.8 |  | -148.4 |  | -154.4
| 002C0096 | 184180 | 607160 | prim. | -0.94 | -0.9396 | 0.4 | -0.9418 | -2.2 | -0.9466 | -4.8 | -0.945 | 1.6 | -0.9473 | -2.3 |  |  | -0.948 |  |  |  | -0.9514 |  | -0.951 | 0.4 | -0.9528 | -1.8 | -0.956 | -3.2 | -0.958 | -2 |  |  | -0.9581 |  | -0.9586 | -0.5 | -0.959 | -0.4 | -0.9652 | -6.2 | -0.9619 | 3.3 | -0.9648 | -2.9 | -0.9647 | 0.1
[7 empty] | 0.4 |  | -1.8 |  | -6.6 |  | -5 |  | -7.3 |  |  |  | -8 |  |  |  | -11.4 |  | -11 |  | -12.8 |  | -16 |  | -18 |  |  |  | -18.1 |  | -18.6 |  | -19 |  | -25.2 |  | -21.9 |  | -24.8 |  | -24.7
| 002C0098 | 182690 | 607550 | prim. | -0.061 | -0.0593 | 1.7 | -0.0603 | -1 | -0.0636 | -3.3 | -0.061 | 2.6 | -0.0629 | -1.9 |  |  | -0.0628 |  |  |  | -0.0643 |  | -0.0633 | 1 | -0.0641 | -0.8 | -0.0651 | -1 | -0.0676 | -2.5 |  |  | -0.0678 |  | -0.066 | 1.8 | -0.0668 | -0.8 | -0.0698 | -3 | -0.0667 | 3.1 | -0.0697 | -3 | -0.0681 | 1.6
[7 empty] | 1.7 |  | 0.7 |  | -2.6 |  | 0 |  | -1.9 |  |  |  | -1.8 |  |  |  | -3.3 |  | -2.3 |  | -3.1 |  | -4.1 |  | -6.6 |  |  |  | -6.8 |  | -5 |  | -5.8 |  | -8.8 |  | -5.7 |  | -8.7 |  | -7.1
| 002C0100 | 180850 | 607300 | prim. | 0.3386 | 0.3368 | -1.8 | 0.3374 | 0.6 | 0.3355 | -1.9 | 0.3367 | 1.2 | 0.335 | -1.7 |  |  | 0.3338 |  |  |  | 0.3348 |  | 0.3349 | 0.1 | 0.3349 | 0 | 0.3345 | -0.4 | 0.3339 | -0.6 |  |  | 0.3329 |  | 0.3325 | -0.4 | 0.3322 | -0.3 | 0.3324 | 0.2 | 0.3324 | 0 | 0.3313 | -1.1 | 0.3312 | -0.1
[7 empty] | -1.8 |  | -1.2 |  | -3.1 |  | -1.9 |  | -3.6 |  |  |  | -4.8 |  |  |  | -3.8 |  | -3.7 |  | -3.7 |  | -4.1 |  | -4.7 |  |  |  | -5.7 |  | -6.1 |  | -6.4 |  | -6.2 |  | -6.2 |  | -7.3 |  | -7.4
| 002C0101 | 184840 | 608410 | prim. | -0.0813 | -0.0801 | 1.2 | -0.0814 | -1.3 | -0.0926 | -11.2 | -0.0876 | 5 | -0.0922 | -4.6 |  |  | -0.0966 |  |  |  | -0.0998 |  | -0.1001 | -0.3 | -0.1019 | -1.8 | -0.105 | -3.1 | -0.1102 | -5.2 |  |  | -0.1105 |  | -0.1132 | -2.7 | -0.1176 | -4.4 | -0.1257 | -8.1 | -0.1198 | 5.9 | -0.1256 | -5.8 | -0.1249 | 0.7
[7 empty] | 1.2 |  | -0.1 |  | -11.3 |  | -6.3 |  | -10.9 |  |  |  | -15.3 |  |  |  | -18.5 |  | -18.8 |  | -20.6 |  | -23.7 |  | -28.9 |  |  |  | -29.2 |  | -31.9 |  | -36.3 |  | -44.4 |  | -38.5 |  | -44.3 |  | -43.6
| 002C0103 | 181010 | 606780 | prim. | 1.0775 | 1.0757 | -1.8 | 1.0764 | 0.7 | 1.0748 | -1.6 | 1.0713 | -3.5 | 1.0747 | 3.4 |  |  | 1.0732 |  | 1.0748 | 1.6 | 1.0757 | 0.9 | 1.0742 | -1.5 | 1.0756 | 1.4 | 1.0745 | -1.1 | 1.0732 | -1.3 |  |  | 1.0731 |  | 1.0744 | 1.3 | 1.0716 | -2.8 | 1.0716 | 0 | 1.0738 | 2.2 | 1.0714 | -2.4 | 1.0739 | 2.5
[7 empty] | -1.8 |  | -1.1 |  | -2.7 |  | -6.2 |  | -2.8 |  |  |  | -4.3 |  | -2.7 |  | -1.8 |  | -3.3 |  | -1.9 |  | -3 |  | -4.3 |  |  |  | -4.4 |  | -3.1 |  | -5.9 |  | -5.9 |  | -3.7 |  | -6.1 |  | -3.6
| 002C0105 | 181180 | 607990 | prim. | 14.8892 | 14.8857 | -3.5 | 14.8865 | 0.8 | 14.8848 | -1.7 | 14.8853 | 0.5 | 14.8839 | -1.4 |  |  | 14.8813 |  |  |  | 14.8826 |  | 14.8829 | 0.3 | 14.8838 | 0.9 | 14.8839 | 0.1 | 14.8834 | -0.5 |  |  | 14.8808 |  | 14.8798 | -1 | 14.8806 | 0.8 | 14.8807 | 0.1 | 14.8807 | 0 | 14.8786 | -2.1 | 14.8794 | 0.8
[7 empty] | -3.5 |  | -2.7 |  | -4.4 |  | -3.9 |  | -5.3 |  |  |  | -7.9 |  |  |  | -6.6 |  | -6.3 |  | -5.4 |  | -5.3 |  | -5.8 |  |  |  | -8.4 |  | -9.4 |  | -8.6 |  | -8.5 |  | -8.5 |  | -10.6 |  | -9.8
| 002C0107 | 180700 | 605300 | prim. | -1.7222 | -1.7244 | -2.2 | -1.7233 | 1.1 | -1.7284 | -5.1 | -1.7245 | 3.9 | -1.7261 | -1.6 | -1.7286 | -2.5 | -1.7305 | -1.9 | -1.7261 | 4.4 | -1.7273 | -1.2 | -1.7291 | -1.8 | -1.7286 | 0.5 | -1.7317 | -3.1 | -1.7312 | 0.5 | -1.732 | -0.8 | -1.732 | 0 | -1.7325 | -0.5 | -1.7316 | 0.9 | -1.7342 | -2.6 | -1.7309 | 3.3 | -1.7335 | -2.6 | -1.7314 | 2.1
[7 empty] | -2.2 |  | -1.1 |  | -6.2 |  | -2.3 |  | -3.9 |  | -6.4 |  | -8.3 |  | -3.9 |  | -5.1 |  | -6.9 |  | -6.4 |  | -9.5 |  | -9 |  | -9.8 |  | -9.8 |  | -10.3 |  | -9.4 |  | -12 |  | -8.7 |  | -11.3 |  | -9.2
| 002D0051 | 193170 | 608010 | prim. | -3.2131 | -3.2189 | -5.8 | -3.221 | -2.1 | -3.2424 | -21.4 | -3.2416 | 0.8 | -3.2494 | -7.8 | -3.2533 | -3.9 | -3.2602 | -6.9 | -3.2515 | 8.7 | -3.2678 | -16.3 | -3.2706 | -2.8 | -3.2735 | -2.9 |  |  | -3.2894 |  | -3.2941 | -4.7 | -3.2965 | -2.4 | -3.3063 | -9.8 | -3.3111 | -4.8 | -3.3265 | -15.4 | -3.323 | 3.5 | -3.3308 | -7.8 | -3.3336 | -2.8
[7 empty] | -5.8 |  | -7.9 |  | -29.3 |  | -28.5 |  | -36.3 |  | -40.2 |  | -47.1 |  | -38.4 |  | -54.7 |  | -57.5 |  | -60.4 |  |  |  | -76.3 |  | -81 |  | -83.4 |  | -93.2 |  | -98 |  | -113.4 |  | -109.9 |  | -117.7 |  | -120.5
| 002D0052 | 193180 | 608000 | prim. | -3.3262 | -3.3319 | -5.7 | -3.3341 | -2.2 | -3.3558 | -21.7 | -3.355 | 0.8 | -3.3627 | -7.7 | -3.3666 | -3.9 | -3.3734 | -6.8 | -3.3652 | 8.2 | -3.3811 | -15.9 | -3.3835 | -2.4 | -3.3869 | -3.4 |  |  | -3.4031 |  | -3.4079 | -4.8 | -3.4103 | -2.4 | -3.42 | -9.7 | -3.4248 | -4.8 | -3.4405 | -15.7 | -3.4367 | 3.8 | -3.4446 | -7.9 | -3.4476 | -3
[7 empty] | -5.7 |  | -7.9 |  | -29.6 |  | -28.8 |  | -36.5 |  | -40.4 |  | -47.2 |  | -39 |  | -54.9 |  | -57.3 |  | -60.7 |  |  |  | -76.9 |  | -81.7 |  | -84.1 |  | -93.8 |  | -98.6 |  | -114.3 |  | -110.5 |  | -118.4 |  | -121.4
| 002D0053 | 193160 | 608000 | prim. | -3.2096 | -3.215 | -5.4 | -3.217 | -2 | -3.2386 | -21.6 |  |  |  |  | -3.2493 |  | -3.2561 | -6.8 | -3.2482 | 7.9 | -3.2639 | -15.7 | [6 empty] | -3.2853 |  | -3.29 | -4.7 | -3.2923 | -2.3 | -3.302 | -9.7 | -3.3069 | -4.9 | -3.3225 | -15.6 | -3.3187 | 3.8 | -3.3266 | -7.9 | -3.3296 | -3
[7 empty] | -5.4 |  | -7.4 |  | -29 | [5 empty] | -39.7 |  | -46.5 |  | -38.6 |  | -54.3 | [7 empty] | -75.7 |  | -80.4 |  | -82.7 |  | -92.4 |  | -97.3 |  | -112.9 |  | -109.1 |  | -117 |  | -120
| 002D0069 | 191950 | 608320 | prim. | -1.5106 | -1.5179 | -7.3 | -1.5283 | -10.4 | -1.5556 | -27.3 | -1.5636 | -8 | -1.5762 | -12.6 |  |  | -1.5917 |  |  |  | -1.6054 |  | -1.6114 | -6 | -1.6221 | -10.7 | -1.6345 | -12.4 | -1.6465 | -12 |  |  | -1.6575 |  | -1.6758 | -18.3 | -1.6873 | -11.5 | -1.7085 | -21.2 | -1.7053 | 3.2 | -1.7149 | -9.6 | -1.7226 | -7.7
[7 empty] | -7.3 |  | -17.7 |  | -45 |  | -53 |  | -65.6 |  |  |  | -81.1 |  |  |  | -94.8 |  | -100.8 |  | -111.5 |  | -123.9 |  | -135.9 |  |  |  | -146.9 |  | -165.2 |  | -176.7 |  | -197.9 |  | -194.7 |  | -204.3 |  | -212
| 002D0070 | 191630 | 608830 | prim. | -1.0117 | -1.0211 | -9.4 | -1.0319 | -10.8 | -1.0632 | -31.3 | -1.0727 | -9.5 | -1.0876 | -14.9 |  |  | -1.1038 |  | -1.1061 | -2.3 | -1.1209 | -14.8 | -1.1267 | -5.8 | -1.1401 | -13.4 | -1.1532 | -13.1 | -1.1679 | -14.7 |  |  | -1.1814 |  | -1.2022 | -20.8 | -1.2171 | -14.9 | -1.2416 | -24.5 | -1.2411 | 0.5 | -1.2517 | -10.6 | -1.2614 | -9.7
[7 empty] | -9.4 |  | -20.2 |  | -51.5 |  | -61 |  | -75.9 |  |  |  | -92.1 |  | -94.4 |  | -109.2 |  | -115 |  | -128.4 |  | -141.5 |  | -156.2 |  |  |  | -169.7 |  | -190.5 |  | -205.4 |  | -229.9 |  | -229.4 |  | -240 |  | -249.7
| 002D0072 | 192600 | 608440 | prim. | -1.8608 | -1.8647 | -3.9 | -1.8737 | -9 | -1.8968 | -23.1 | -1.9007 | -3.9 | -1.9113 | -10.6 |  |  | -1.9235 |  | -1.9201 | 3.4 | -1.9353 | -15.2 | -1.9381 | -2.8 | -1.9461 | -8 | -1.9567 | -10.6 | -1.9664 | -9.7 |  |  | -1.975 |  | -1.9893 | -14.3 | -1.9978 | -8.5 | -2.0165 | -18.7 | -2.0131 | 3.4 | -2.0224 | -9.3 | -2.0266 | -4.2
[7 empty] | -3.9 |  | -12.9 |  | -36 |  | -39.9 |  | -50.5 |  |  |  | -62.7 |  | -59.3 |  | -74.5 |  | -77.3 |  | -85.3 |  | -95.9 |  | -105.6 |  |  |  | -114.2 |  | -128.5 |  | -137 |  | -155.7 |  | -152.3 |  | -161.6 |  | -165.8
| 002D0073 | 192640 | 608940 | prim. | -2.1071 | -2.1122 | -5.1 | -2.122 | -9.8 | -2.146 | -24 | -2.1514 | -5.4 | -2.1619 | -10.5 |  |  | -2.174 |  |  |  | -2.1868 |  | -2.1892 | -2.4 | -2.1981 | -8.9 | -2.2072 | -9.1 | -2.2174 | -10.2 |  |  | -2.2257 |  | -2.2418 | -16.1 | -2.2521 | -10.3 | -2.2715 | -19.4 | -2.2679 | 3.6 | -2.2776 | -9.7 | -2.2825 | -4.9
[7 empty] | -5.1 |  | -14.9 |  | -38.9 |  | -44.3 |  | -54.8 |  |  |  | -66.9 |  |  |  | -79.7 |  | -82.1 |  | -91 |  | -100.1 |  | -110.3 |  |  |  | -118.6 |  | -134.7 |  | -145 |  | -164.4 |  | -160.8 |  | -170.5 |  | -175.4
| 002D0074 | 190790 | 608220 | prim. | -1.5971 | -1.6068 | -9.7 | -1.621 | -14.2 | -1.6507 | -29.7 | -1.6611 | -10.4 | -1.6775 | -16.4 |  |  | -1.6981 |  |  |  | -1.7141 |  | -1.7236 | -9.5 | -1.7367 | -13.1 | -1.753 | -16.3 | -1.7685 | -15.5 |  |  | -1.7831 |  | -1.8058 | -22.7 | -1.8229 | -17.1 | -1.8495 | -26.6 | -1.8481 | 1.4 | -1.8582 | -10.1 | -1.8702 | -12
[7 empty] | -9.7 |  | -23.9 |  | -53.6 |  | -64 |  | -80.4 |  |  |  | -101 |  |  |  | -117 |  | -126.5 |  | -139.6 |  | -155.9 |  | -171.4 |  |  |  | -186 |  | -208.7 |  | -225.8 |  | -252.4 |  | -251 |  | -261.1 |  | -273.1
| 002D0075 | 190020 | 608030 | prim. | -1.956 | -1.9669 | -10.9 | -1.9803 | -13.4 | -2.0104 | -30.1 | -2.0205 | -10.1 | -2.038 | -17.5 |  |  | -2.0586 |  |  |  | -2.0761 |  | -2.0861 | -10 | -2.0995 | -13.4 | -2.116 | -16.5 | -2.1321 | -16.1 |  |  | -2.1476 |  | -2.1696 | -22 | -2.1864 | -16.8 | -2.2123 | -25.9 | -2.2112 | 1.1 | -2.2228 | -11.6 | -2.2342 | -11.4
[7 empty] | -10.9 |  | -24.3 |  | -54.4 |  | -64.5 |  | -82 |  |  |  | -102.6 |  |  |  | -120.1 |  | -130.1 |  | -143.5 |  | -160 |  | -176.1 |  |  |  | -191.6 |  | -213.6 |  | -230.4 |  | -256.3 |  | -255.2 |  | -266.8 |  | -278.2
| 002D0079 | 190500 | 608830 | prim. | -0.8438 | -0.8528 | -9 | -0.8663 | -13.5 | -0.8987 | -32.4 | -0.9077 | -9 | -0.9263 | -18.6 |  |  | -0.9464 |  |  |  | -0.9648 |  | -0.9757 | -10.9 | -0.9904 | -14.7 | -1.0059 | -15.5 | -1.0254 | -19.5 |  |  | -1.0399 |  | -1.0658 | -25.9 | -1.0846 | -18.8 | -1.1131 | -28.5 | -1.1131 | 0 | -1.1254 | -12.3 | -1.1374 | -12
[7 empty] | -9 |  | -22.5 |  | -54.9 |  | -63.9 |  | -82.5 |  |  |  | -102.6 |  |  |  | -121 |  | -131.9 |  | -146.6 |  | -162.1 |  | -181.6 |  |  |  | -196.1 |  | -222 |  | -240.8 |  | -269.3 |  | -269.3 |  | -281.6 |  | -293.6
| 000A4020 | 156610 | 576560 | sec. 1986 | 3.2109 | [30 empty] | 3.23
19.1
| 000A4070 | 187830 | 601050 | sec. 1986 | -0.8347 | [14 empty] | -0.8377 | [11 empty] | -0.8462 |  |  |  | -0.8447
[21 empty] | -3 | [11 empty] | -11.5 |  |  |  | -10
| 000G0092 | 192880 | 614560 | sec. 1986 | -0.8044 | -0.809 | -4.6
-4.6
| 000G0094 | 192880 | 614560 | sec. 1986 | 1.2007 | 1.2 | -0.7 | [8 empty] | 1.1983 | [19 empty] | 1.1937
[7 empty] | -0.7 | [9 empty] | -2.4 | [19 empty] | -7
| 000G0095 | 192880 | 614560 | sec. 1986 | 1.1874 | 1.185 | -2.4
-2.4
| 000G0096 | 192880 | 614560 | sec. 1986 | 0.1842 | 0.1775 | -6.7
-6.7
| 000G0097 | 192880 | 614560 | sec. 1986 | -0.8111 | -0.818 | -6.9
-6.9
| 002C0002 | 180630 | 606520 | sec. 1986 | 0.235 | 0.2346 | -0.4 | 0.2342 | -0.4 | 0.233 | -1.2 | 0.2348 | 1.8 | 0.2339 | -0.9 |  |  | 0.233 |  | 0.2346 | 1.6 | 0.2342 | -0.4 | 0.2335 | -0.7 | 0.2331 | -0.4 | 0.2334 | 0.3 | 0.2328 | -0.6 |  |  | 0.2324 |  | 0.2336 | 1.2 | 0.2334 | -0.2 | 0.2336 | 0.2 | 0.2331 | -0.5 | 0.2345 | 1.4
[7 empty] | -0.4 |  | -0.8 |  | -2 |  | -0.2 |  | -1.1 |  |  |  | -2 |  | -0.4 |  | -0.8 |  | -1.5 |  | -1.9 |  | -1.6 |  | -2.2 |  |  |  | -2.6 |  | -1.4 |  | -1.6 |  | -1.4 |  | -1.9 |  | -0.5
| 002C0009 | 181640 | 607740 | sec. 1986 | 1.881 | 1.882 | 1 | 1.8824 | 0.4 | 1.8794 | -3 | 1.8804 | 1 | 1.8799 | -0.5
[7 empty] | 1 |  | 1.4 |  | -1.6 |  | -0.6 |  | -1.1
| 002C0018 | 184840 | 608410 | sec. 1986 | 0.0769 |  |  | 0.0766 |  | 0.066 | -10.6 | 0.0711 | 5.1 | 0.0662 | -4.9
[9 empty] | -0.3 |  | -10.9 |  | -5.8 |  | -10.7
| 002C0019 | 188130 | 608320 | sec. 1986 | -0.6011 |  |  | -0.615 |  | -0.6383 | -23.3 | -0.6454 | -7.1 | -0.6577 | -12.3
[9 empty] | -13.9 |  | -37.2 |  | -44.3 |  | -56.6
| 002C0026 | 188625 | 602829 | sec. 1986 | -4.9757 | [10 empty] | -4.9836 | [15 empty] | -4.9901
[17 empty] | -7.9 | [15 empty] | -14.4
| 002C0027 | 188625 | 602824 | sec. 1986 | -4.8834 | [10 empty] | -4.8918 | [15 empty] | -4.8979
[17 empty] | -8.4 | [15 empty] | -14.5
| 002C0028 | 188625 | 602814 | sec. 1986 | -4.8563 | [10 empty] | -4.8641 | [15 empty] | -4.8697
[17 empty] | -7.8 | [15 empty] | -13.4
| 002C0037 | 188980 | 608530 | sec. 1986 | -1.1987 | -1.2068 | -8.1 | -1.2192 | -12.4 | -1.2498 | -30.6 | -1.2593 | -9.5
[7 empty] | -8.1 |  | -20.5 |  | -51.1 |  | -60.6
| 002C0047 | 185980 | 606870 | sec. 1986 | -1.5219 | -1.5191 | 2.8 | -1.5236 | -4.5 | -1.5335 | -9.9 | -1.5322 | 1.3 | -1.5352 | -3 |  |  | -1.5379 |  |  |  | -1.5428
[7 empty] | 2.8 |  | -1.7 |  | -11.6 |  | -10.3 |  | -13.3 |  |  |  | -16 |  |  |  | -20.9
| 002C0064 | 184855 | 603079 | sec. 1986 | -4.3346 | [10 empty] | -4.3408 |  |  |  | -4.3373 | [11 empty] | -4.3425 |  |  |  | -4.3434
[17 empty] | -6.2 |  |  |  | -2.7 | [11 empty] | -7.9 |  |  |  | -8.8
| 002C0065 | 184856 | 603073 | sec. 1986 | -4.3563 | [10 empty] | -4.3142 |  |  |  | -4.3099 | [11 empty] | -4.3152 |  |  |  | -4.3161
[17 empty] | 42.1 |  |  |  | 46.4 | [11 empty] | 41.1 |  |  |  | 40.2
| 002C0066 | 184855 | 603064 | sec. 1986 | -4.41 | [10 empty] | -4.4172 |  |  |  | -4.413 | [11 empty] | -4.418 |  |  |  | -4.4193
[17 empty] | -7.2 |  |  |  | -3 | [11 empty] | -8 |  |  |  | -9.3
| 002C0095 | 180070 | 606380 | sec. 1986 | -1.211 | -1.2142 | -3.2 | -1.213 | 1.2 | -1.214 | -1 | -1.2142 | -0.2 | -1.2146 | -0.4 |  |  | -1.2148 |  |  |  | -1.2131 |  | -1.215 | -1.9 | -1.2148 | 0.2 | -1.2154 | -0.6 | -1.2151 | 0.3 | -1.2143 | 0.8 | -1.2152 | -0.9 | -1.2153 | -0.1
[7 empty] | -3.2 |  | -2 |  | -3 |  | -3.2 |  | -3.6 |  |  |  | -3.8 |  |  |  | -2.1 |  | -4 |  | -3.8 |  | -4.4 |  | -4.1 |  | -3.3 |  | -4.2 |  | -4.3
| 002C0097 | 183530 | 607710 | sec. 1986 | -0.0817 | -0.0804 | 1.3 | -0.0815 | -1.1 | -0.0865 | -5 | -0.0847 | 1.8 | -0.0866 | -1.9 |  |  | -0.0876 |  |  |  | -0.0904 |  | -0.0895 | 0.9
[7 empty] | 1.3 |  | 0.2 |  | -4.8 |  | -3 |  | -4.9 |  |  |  | -5.9 |  |  |  | -8.7 |  | -7.8
| 002C0099 | 182610 | 607920 | sec. 1986 | 2.1308 | 2.1322 | 1.4 | 2.131 | -1.2 | 2.1277 | -3.3 | 2.1305 | 2.8 | 2.1278 | -2.7 |  |  | 2.1271 |  |  |  | 2.1257 |  | 2.1255 | -0.2 | 2.126 | 0.5 | 2.1243 | -1.7 | 2.1222 | -2.1 |  |  | 2.1213 |  | 2.1217 | 0.4 | 2.1206 | -1.1 | 2.1171 | -3.5 | 2.12 | 2.9 | 2.1172 | -2.8
[7 empty] | 1.4 |  | 0.2 |  | -3.1 |  | -0.3 |  | -3 |  |  |  | -3.7 |  |  |  | -5.1 |  | -5.3 |  | -4.8 |  | -6.5 |  | -8.6 |  |  |  | -9.5 |  | -9.1 |  | -10.2 |  | -13.7 |  | -10.8 |  | -13.6
| 002C0102 | 188130 | 608330 | sec. 1986 | -0.733 | -0.7485 | -15.5 | -0.7604 | -11.9 | -0.7838 | -23.4 | -0.7908 | -7 | -0.7897 | 1.1 |  |  | -0.8062 |  | -0.8028 | 3.4 | -0.809 | -6.2 | -0.8179 | -8.9 | -0.8304 | -12.5 | -0.8438 | -13.4 | -0.8561 | -12.3 |  |  | -0.8673 |  | -1.1399 | -272.6
[7 empty] | -15.5 |  | -27.4 |  | -50.8 |  | -57.8 |  | -56.7 |  |  |  | -73.2 |  | -69.8 |  | -76 |  | -84.9 |  | -97.4 |  | -110.8 |  | -123.1 |  |  |  | -134.3 |  | -406.9
| 002C0104 | 180980 | 606780 | sec. 1986 | 1.1736 | 1.1709 | -2.7 |  |  | 1.17 |  | 1.1704 | 0.4 | 1.1708 | 0.4 |  |  | 1.1689 |  |  |  | 1.172 |  | 1.169 | -3 | 1.1706 | 1.6 | 1.1681 | -2.5 | 1.1681 | 0 |  |  | 1.1684 |  | 1.1695 | 1.1 | 1.1691 | -0.4
[7 empty] | -2.7 |  |  |  | -3.6 |  | -3.2 |  | -2.8 |  |  |  | -4.7 |  |  |  | -1.6 |  | -4.6 |  | -3 |  | -5.5 |  | -5.5 |  |  |  | -5.2 |  | -4.1 |  | -4.5
| 002C0106 | 189220 | 608080 | sec. 1986 | 17.0726 | 17.0349 | -37.7 | 17.0325 | -2.4 | 16.995 | -37.5 | 16.9844 | -10.6 | 16.9673 | -17.1 |  |  | 16.948 |  |  |  | 16.9283 |  | 16.9267 | -1.6 | 16.9106 | -16.1 | 16.897 | -13.6
[7 empty] | -37.7 |  | -40.1 |  | -77.6 |  | -88.2 |  | -105.3 |  |  |  | -124.6 |  |  |  | -144.3 |  | -145.9 |  | -162 |  | -175.6
| 002D0023 | 191000 | 608660 | sec. 1986 | -1.7579 | -1.7693 | -11.4 | -1.7819 | -12.6 | -1.8141 | -32.2 | -1.8265 | -12.4 | -1.8436 | -17.1
[7 empty] | -11.4 |  | -24 |  | -56.2 |  | -68.6 |  | -85.7
| 002D0059 | 199819 | 608021 | sec. 1986 | -2.8614 | [14 empty] | -2.8622 | [11 empty] | -2.8778 |  |  |  | -2.8799
[21 empty] | -0.8 | [11 empty] | -16.4 |  |  |  | -18.5
| 002D0060 | 199818 | 608015 | sec. 1986 | -2.6899 | [14 empty] | -2.6912 | [11 empty] | -2.7068 |  |  |  | -2.7089
[21 empty] | -1.3 | [11 empty] | -16.9 |  |  |  | -19
| 002D0061 | 199817 | 608005 | sec. 1986 | -2.8339 | [14 empty] | -2.8351 | [11 empty] | -2.8501 |  |  |  | -2.852
[21 empty] | -1.2 | [11 empty] | -16.2 |  |  |  | -18.1
| 002D0071 | 192620 | 608740 | sec. 1986 | -1.6175 | -1.6213 | -3.8 | -1.6319 | -10.6 | -1.6565 | -24.6 | -1.6612 | -4.7 | -1.6729 | -11.7 |  |  | -1.6866
[7 empty] | -3.8 |  | -14.4 |  | -39 |  | -43.7 |  | -55.4 |  |  |  | -69.1
| 000G0093 | 192880 | 614560 | sec. 1987 |  | 0.193 | [9 empty] | 0.1953
2.3
| 000G0191 | 191950 | 612180 | sec. 1987 |  | 2.6044 | [29 empty] | 2.5629
-41.5
| 000G0192 | 191960 | 612160 | sec. 1987 |  | 2.4576 | [29 empty] | 2.4156
-42
| 001H0003 | 171160 | 605300 | sec. 1987 |  | -0.7201 | [11 empty] | -0.7242 |  | -0.7197 | 4.5 | [14 empty] | -0.7196 | [9 empty] | -0.7218
[19 empty] | -4.1 |  | 0.4 | [15 empty] | 0.5 | [9 empty] | -1.7
| 001H0005 | 171850 | 605520 | sec. 1987 |  | 0.4319 | [11 empty] | 0.4313 | [27 empty] | 0.4338
[19 empty] | -0.6 | [27 empty] | 1.9
| 001H0007 | 170640 | 605920 | sec. 1987 |  | -0.8491 | [11 empty] | -0.8525 |  | -0.8481 | 4.4 | [10 empty] | -0.8539 |  |  |  | -0.8494 | [9 empty] | -0.851
[19 empty] | -3.4 |  | 1 | [11 empty] | -4.8 |  |  |  | -0.3 | [9 empty] | -1.9
| 001H0009 | 171220 | 605950 | sec. 1987 |  | -1.0326 | [11 empty] | -1.0323 |  | -1.0297 | 2.6 | [10 empty] | -1.0309 |  |  |  | -1.0238 | [9 empty] | -1.0255
[19 empty] | 0.3 |  | 2.9 | [11 empty] | 1.7 |  |  |  | 8.8 | [9 empty] | 7.1
| 001H0011 | 173710 | 606820 | sec. 1987 |  | -0.1828 | [11 empty] | -0.1838 |  | -0.1796 | 4.2 | [10 empty] | -0.1825 |  |  |  | -0.1788 | [9 empty] | -0.18
[19 empty] | -1 |  | 3.2 | [11 empty] | 0.3 |  |  |  | 4 | [9 empty] | 2.8
| 001H0012 | 174790 | 606640 | sec. 1987 |  | 0.3331 | [11 empty] | 0.3313 |  | 0.3348 | 3.5 | [10 empty] | 0.3323 |  |  |  | 0.3313 | [9 empty] | 0.3357
[19 empty] | -1.8 |  | 1.7 | [11 empty] | -0.8 |  |  |  | -1.8 | [9 empty] | 2.6
| 001H0013 | 174900 | 606460 | sec. 1987 |  | 0.8224 | [11 empty] | 0.8203 |  | 0.8244 | 4.1 | [14 empty] | 0.8219 | [9 empty] | 0.8257
[19 empty] | -2.1 |  | 2 | [15 empty] | -0.5 | [9 empty] | 3.3
| 001H0014 | 175080 | 606680 | sec. 1987 |  | -0.1424 | [11 empty] | -0.1452 |  | -0.141 | 4.2 | [10 empty] | -0.1436 |  |  |  | -0.1438 | [9 empty] | -0.1389
[19 empty] | -2.8 |  | 1.4 | [11 empty] | -1.2 |  |  |  | -1.4 | [9 empty] | 3.5
| 001H0016 | 177320 | 606660 | sec. 1987 |  | -1.0286 | [11 empty] | -1.0308 |  | -1.0278 | 3 | [10 empty] | -1.0297 |  |  |  | -1.0305 | [9 empty] | -1.0292
[19 empty] | -2.2 |  | 0.8 | [11 empty] | -1.1 |  |  |  | -1.9 | [9 empty] | -0.6
| 001H0017 | 179090 | 606760 | sec. 1987 |  | -0.8786 | [11 empty] | -0.8836 |  | -0.8861 | -2.5 | [10 empty] | -0.8931
[19 empty] | -5 |  | -7.5 | [11 empty] | -14.5
| 001H0018 | 179970 | 606120 | sec. 1987 |  | -2.8617 | [11 empty] | -2.8632
-1.5
| 001H0019 | 178130 | 606680 | sec. 1987 |  | -2.0657 | [11 empty] | -2.0672 |  | -2.0648 | 2.4 | [10 empty] | -2.066 |  |  |  | -2.0673
[19 empty] | -1.5 |  | 0.9 | [11 empty] | -0.3 |  |  |  | -1.6
| 001H0020 | 176230 | 606680 | sec. 1987 |  | -1.2313 | [11 empty] | -1.2332 |  | -1.2299 | 3.3 | [10 empty] | -1.2318 |  |  |  | -1.2315
[19 empty] | -1.9 |  | 1.4 | [11 empty] | -0.5 |  |  |  | -0.2
| 001H0022 | 170750 | 605530 | sec. 1987 |  | 2.1457 | [11 empty] | 2.1432 |  | 2.1468 | 3.6 | [10 empty] | 2.1421 |  |  |  | 2.1471 | [9 empty] | 2.1447
[19 empty] | -2.5 |  | 1.1 | [11 empty] | -3.6 |  |  |  | 1.4 | [9 empty] | -1
| 001H0026 | 174700 | 604770 | sec. 1987 |  | -2.9836 | [11 empty] | -2.9846 | [27 empty] | -2.9773
[19 empty] | -1 | [27 empty] | 6.3
| 001H0045 | 171810 | 606460 | sec. 1987 |  | -0.3703 | [11 empty] | -0.3716 |  | -0.3687 | 2.9 | [10 empty] | -0.3689 |  |  |  | -0.3631 | [9 empty] | -0.363
[19 empty] | -1.3 |  | 1.6 | [11 empty] | 1.4 |  |  |  | 7.2 | [9 empty] | 7.3
| 001H0046 | 177220 | 606300 | sec. 1987 |  | -1.0389 | [11 empty] | -1.0382
0.7
| 001H0047 | 178840 | 606250 | sec. 1987 |  | -1.6083 | [11 empty] | -1.6097
-1.4
| 001H0048 | 178050 | 606460 | sec. 1987 |  | -1.1857 | [11 empty] | -1.1884 | [27 empty] | -1.1865
[19 empty] | -2.7 | [27 empty] | -0.8
| 001H0049 | 176320 | 606070 | sec. 1987 |  | -0.6621 | [11 empty] | -0.6618 | [27 empty] | -0.6558
[19 empty] | 0.3 | [27 empty] | 6.3
| 001H0050 | 175730 | 605250 | sec. 1987 |  | -1.6219 | [11 empty] | -1.6231 | [27 empty] | -1.6166
[19 empty] | -1.2 | [27 empty] | 5.3
| 001H0052 | 174280 | 604870 | sec. 1987 |  | -1.5877 | [11 empty] | -1.5906 | [27 empty] | -1.5891
[19 empty] | -2.9 | [27 empty] | -1.4
| 001H0053 | 173110 | 605110 | sec. 1987 |  | -1.3492 | [11 empty] | -1.3491 | [27 empty] | -1.3428
[19 empty] | 0.1 | [27 empty] | 6.4
| 002C0001 | 180050 | 606700 | sec. 1987 |  | -0.7918 |  | -0.7918 | 0 | -0.7911 | 0.7 | -0.7921 | -1 | -0.793 | -0.9 |  |  | -0.7937 |  |  |  | -0.7926 |  | -0.7929 | -0.3 | -0.7915 | 1.4 | -0.7934 | -1.9 | -0.7931 | 0.3 | -0.7942 | -1.1 | -0.7932 | 1 | -0.7945 | -1.3 | -0.7946 | -0.1 |  |  | -0.7971 |  | -0.795 | 2.1 | -0.7965 | -1.5
[9 empty] | 0 |  | 0.7 |  | -0.3 |  | -1.2 |  |  |  | -1.9 |  |  |  | -0.8 |  | -1.1 |  | 0.3 |  | -1.6 |  | -1.3 |  | -2.4 |  | -1.4 |  | -2.7 |  | -2.8 |  |  |  | -5.3 |  | -3.2 |  | -4.7
| 002C0108 | 183650 | 607130 | sec. 1987 |  | -1.2457 |  | -1.2505 | -4.8
-4.8
| 002C0109 | 180730 | 606060 | sec. 1987 |  | -1.4953 |  | -1.495 | 0.3 | -1.4968 | -1.8 | -1.4957 | 1.1 | -1.4972 | -1.5 | -1.4974 | -0.2 | -1.4982 | -0.8 | -1.4968 | 1.4 | -1.4975 | -0.7 | -1.498 | -0.5 | -1.4982 | -0.2 | -1.4986 | -0.4 | -1.4999 | -1.3 | -1.4993 | 0.6 | -1.4993 | 0 | -1.5007 | -1.4 | -1.5017 | -1 | -1.5015 | 0.2 | -1.5013 | 0.2 | -1.5019 | -0.6 | -1.5023 | -0.4
[9 empty] | 0.3 |  | -1.5 |  | -0.4 |  | -1.9 |  | -2.1 |  | -2.9 |  | -1.5 |  | -2.2 |  | -2.7 |  | -2.9 |  | -3.3 |  | -4.6 |  | -4 |  | -4 |  | -5.4 |  | -6.4 |  | -6.2 |  | -6 |  | -6.6 |  | -7
| 002C0110 | 188120 | 607450 | sec. 1987 |  | -1.8019 |  | -1.8105 | -8.6 | -1.8291 | -18.6 | -1.8332 | -4.1
[9 empty] | -8.6 |  | -27.2 |  | -31.3
| 002C0111 | 183690 | 607020 | sec. 1990 | [5 empty] | -1.504 |  | -1.5024 | 1.6 | -1.5047 | -2.3 |  |  | -1.5066 |  | -1.5051 | 1.5 | -1.5158 | -10.7 | -1.504 | 11.8 | -1.5152 | -11.2 | -1.5097 | 5.5
[13 empty] | 1.6 |  | -0.7 |  |  |  | -2.6 |  | -1.1 |  | -11.8 |  | 0 |  | -11.2 |  | -5.7
| 002C0112 | 189010 | 608520 | sec. 1992 | [9 empty] | -0.2232 |  |  |  | -0.2438 |  |  |  | -0.2645 |  | -0.2745 | -10 | -0.2916 | -17.1 | -0.308 | -16.4 | -0.3204 | -12.4 |  |  | 0.0441 |  | 0.0141 | -30 | -0.009 | -23.1 | -0.0499 | -40.9 | -0.0526 | -2.7 | -0.0639 | -11.3 | -0.077 | -13.1
[19 empty] | -20.6 |  |  |  | -41.3 |  | -51.3 |  | -68.4 |  | -84.8 |  | -97.2 |  |  |  | 267.3 |  | 237.3 |  | 214.2 |  | 173.3 |  | 170.6 |  | 159.3 |  | 146.2
| 002C0113 | 188500 | 607540 | sec. 1992 | [9 empty] | -1.2913 |  |  |  | -1.3067 |  |  |  | -1.3183 |  | -1.3242 | -5.9 | -1.3357 | -11.5 | -1.3489 | -13.2 | -1.3583 | -9.4 |  |  | -1.3671 |  | -1.3835 | -16.4 | -1.3961 | -12.6 | -1.4143 | -18.2 | -1.4132 | 1.1 | -1.4214 | -8.2 | -1.4304 | -9
[19 empty] | -15.4 |  |  |  | -27 |  | -32.9 |  | -44.4 |  | -57.6 |  | -67 |  |  |  | -75.8 |  | -92.2 |  | -104.8 |  | -123 |  | -121.9 |  | -130.1 |  | -139.1
| 002D0076 | 191000 | 608660 | sec. 1992 | [9 empty] | -1.0137 |  |  |  | -1.0336 |  | -1.0385 | -4.9 | -1.0528 | -14.3 | -1.0622 | -9.4 | -1.0773 | -15.1 | -1.0931 | -15.8 | -1.1115 | -18.4 |  |  | -1.1268 |  | -1.151 | -24.2 | -1.1694 | -18.4 | -1.199 | -29.6 | -1.1984 | 0.6 | -1.2089 | -10.5 | -1.221 | -12.1
[19 empty] | -19.9 |  | -24.8 |  | -39.1 |  | -48.5 |  | -63.6 |  | -79.4 |  | -97.8 |  |  |  | -113.1 |  | -137.3 |  | -155.7 |  | -185.3 |  | -184.7 |  | -195.2 |  | -207.3
| 002D0088 | 191820 | 604680 | sec. 1992 | [11 empty] | -4.514 | [15 empty] | -4.5347
-20.7
| 002D0089 | 191820 | 604680 | sec. 1992 | [11 empty] | -4.5253 | [15 empty] | -4.5447
-19.4
| 002D0090 | 191820 | 604680 | sec. 1992 | [11 empty] | -4.471 | [15 empty] | -4.4965
-25.5
| 001H0056 | 172220 | 605160 | sec. 1993 | [13 empty] | -2.6046 | [27 empty] | -2.5956
9
| 001H0057 | 172010 | 604720 | sec. 1993 | [13 empty] | -1.921 | [27 empty] | -1.9174
3.6
| 001H0059 | 172530 | 606630 | sec. 1993 | [13 empty] | -0.5306 |  | -0.5286 | 2 | [10 empty] | -0.5299 |  |  |  | -0.5248
[21 empty] | 2 | [11 empty] | 0.7 |  |  |  | 5.8
| 002C0114 | 181640 | 607740 | sec. 1993 | [13 empty] | 1.884 |  |  |  | 1.885 |  | 1.885 | 0 | 1.8848 | -0.2 | 1.8847 | -0.1 | 1.8841 | -0.6 |  |  | 1.8822 |  | 1.8828 | 0.6 | 1.8829 | 0.1 | 1.8826 | -0.3 | 1.8827 | 0.1 | 1.8818 | -0.9 | 1.8825 | 0.7
[23 empty] | 1 |  | 1 |  | 0.8 |  | 0.7 |  | 0.1 |  |  |  | -1.8 |  | -1.2 |  | -1.1 |  | -1.4 |  | -1.3 |  | -2.2 |  | -1.5
| 002D0077 | 192960 | 608080 | sec. 1993 | [13 empty] | -2.4507 |  |  |  | -2.4601 |  | -2.463 | -2.9 | -2.4665 | -3.5 |  |  | -2.4803
[23 empty] | -9.4 |  | -12.3 |  | -15.8 |  |  |  | -29.6
| 000A2594 | 206455 | 610345 | sec. 1993 | [15 empty] | -1.4077 | [11 empty] | -1.4161 |  |  |  | -1.4137
[33 empty] | -8.4 |  |  |  | -6
| 000A3530 | 215390 | 612620 | sec. 1993 | [15 empty] | -2.491 | [11 empty] | -2.504 |  |  |  | -2.495
[33 empty] | -13 |  |  |  | -4
| 000A3532 | 204720 | 610380 | sec. 1993 | [15 empty] | 4.2773 | [11 empty] | 4.2661
-11.2
| 000A4025 | 208860 | 602780 | sec. 1993 | [15 empty] | 3.1978 | [11 empty] | 3.19 |  |  |  | 3.1901
[33 empty] | -7.8 |  |  |  | -7.7
| 000A4038 | 143830 | 597393 | sec. 1993 | [15 empty] | 2.9727 | [15 empty] | 2.9874
14.7
| 000A4100 | 143830 | 597390 | sec. 1993 | [15 empty] | 2.5082 | [15 empty] | 2.523
14.8
| 001C0001 | 149490 | 600320 | sec. 1993 | [15 empty] | -0.7287 | [15 empty] | -0.7105
18.2
| 001C0006 | 149050 | 600020 | sec. 1993 | [15 empty] | -0.3497 | [15 empty] | -0.3349
14.8
| 001D0001 | 150560 | 600580 | sec. 1993 | [15 empty] | -2.344 | [15 empty] | -2.3263
17.7
| 001D0002 | 152000 | 601180 | sec. 1993 | [15 empty] | -1.1355 | [15 empty] | -1.1144
21.1
| 001D0003 | 152630 | 601430 | sec. 1993 | [15 empty] | -0.732 | [15 empty] | -0.7093
22.7
| 001D0012 | 151220 | 600940 | sec. 1993 | [15 empty] | -2.1622 | [15 empty] | -2.1422
20
| 001D0014 | 153500 | 601840 | sec. 1993 | [15 empty] | -0.0403 | [15 empty] | -0.0189
21.4
| 001D0016 | 155070 | 603640 | sec. 1993 | [15 empty] | -0.8452 | [15 empty] | -0.8209
24.3
| 001D0021 | 155900 | 603780 | sec. 1993 | [15 empty] | -0.3739 | [15 empty] | -0.3505
23.4
| 001D0022 | 154580 | 602020 | sec. 1993 | [15 empty] | -0.158 | [15 empty] | -0.1353
22.7
| 001D0023 | 156520 | 604720 | sec. 1993 | [15 empty] | -0.7395 | [15 empty] | -0.7182
21.3
| 001D0024 | 157100 | 604940 | sec. 1993 | [15 empty] | -1.0627 | [15 empty] | -1.0421
20.6
| 001D0025 | 158060 | 605220 | sec. 1993 | [15 empty] | -1.8008 | [15 empty] | -1.7786
22.2
| 001D0026 | 159040 | 605430 | sec. 1993 | [15 empty] | -1.7377 | [15 empty] | -1.7173
20.4
| 001G0008 | 160900 | 606260 | sec. 1993 | [15 empty] | -1.9402 | [15 empty] | -1.9122
28
| 001G0009 | 160000 | 605850 | sec. 1993 | [15 empty] | -1.9287 | [15 empty] | -1.9039
24.8
| 002F0001 | 217560 | 613020 | sec. 1993 | [15 empty] | -3.1578 | [11 empty] | -3.1705 |  |  |  | -3.1613
[33 empty] | -12.7 |  |  |  | -3.5
| 002F0003 | 210590 | 612760 | sec. 1993 | [15 empty] | -1.9111 | [11 empty] | -1.9227 |  |  |  | -1.9144
[33 empty] | -11.6 |  |  |  | -3.3
| 002F0004 | 211600 | 612800 | sec. 1993 | [15 empty] | -2.2165 | [11 empty] | -2.2283 |  |  |  | -2.2203
[33 empty] | -11.8 |  |  |  | -3.8
| 002F0005 | 213780 | 613150 | sec. 1993 | [15 empty] | -1.541 | [11 empty] | -1.5563 |  |  |  | -1.5487
[33 empty] | -15.3 |  |  |  | -7.7
| 002F0007 | 215380 | 612680 | sec. 1993 | [15 empty] | -1.6184 | [11 empty] | -1.632 |  |  |  | -1.618
[33 empty] | -13.6 |  |  |  | 0.4
| 002G0019 | 206320 | 610580 | sec. 1993 | [15 empty] | 2.0619 | [11 empty] | 2.0527 |  |  |  | 2.0549
[33 empty] | -9.2 |  |  |  | -7
| 002G0021 | 206800 | 610800 | sec. 1993 | [15 empty] | 0.9795 | [11 empty] | 0.9705 |  |  |  | 0.9742
[33 empty] | -9 |  |  |  | -5.3
| 002G0022 | 207500 | 610300 | sec. 1993 | [15 empty] | -1.1928 | [15 empty] | -1.2001
-7.3
| 002G0023 | 208720 | 610440 | sec. 1993 | [15 empty] | -0.9319 | [15 empty] | -0.942
-10.1
| 002G0026 | 207500 | 611020 | sec. 1993 | [15 empty] | -0.6293 | [11 empty] | -0.6392 |  |  |  | -0.6347
[33 empty] | -9.9 |  |  |  | -5.4
| 002G0027 | 208020 | 611340 | sec. 1993 | [15 empty] | -0.4443 | [11 empty] | -0.4548 |  |  |  | -0.4494
[33 empty] | -10.5 |  |  |  | -5.1
| 002G0062 | 209600 | 612660 | sec. 1993 | [15 empty] | -1.9107 | [11 empty] | -1.9217 |  |  |  | -1.9142
[33 empty] | -11 |  |  |  | -3.5
| 002G0065 | 207830 | 611100 | sec. 1993 | [15 empty] | -1.3289 | [11 empty] | -1.3394 |  |  |  | -1.334
[33 empty] | -10.5 |  |  |  | -5.1
| 002G0071 | 207900 | 610330 | sec. 1993 | [15 empty] | -1.1116 | [15 empty] | -1.1169
-5.3
| 002G0072 | 208960 | 610940 | sec. 1993 | [15 empty] | -1.2959 | [15 empty] | -1.3034
-7.5
| 002G0082 | 206580 | 610690 | sec. 1993 | [15 empty] | 0.8385 | [11 empty] | 0.8289 |  |  |  | 0.8315
[33 empty] | -9.6 |  |  |  | -7
| 002G0083 | 206460 | 610351 | sec. 1993 | [15 empty] | 0.0022 | [11 empty] | -0.0068 |  |  |  | -0.0047
[33 empty] | -9 |  |  |  | -6.9
| 003C0130 | 221360 | 612080 | sec. 1993 | [15 empty] | -4.0911 | [11 empty] | -4.1033 |  |  |  | -4.0956
[33 empty] | -12.2 |  |  |  | -4.5
| 003C0131 | 221360 | 612080 | sec. 1993 | [15 empty] | -4.0715 | [11 empty] | -4.0855 |  |  |  | -4.0779
[33 empty] | -14 |  |  |  | -6.4
| 003C0132 | 221360 | 612080 | sec. 1993 | [15 empty] | -4.0501 | [11 empty] | -4.0635 |  |  |  | -4.0565
[33 empty] | -13.4 |  |  |  | -6.4
| 005A0006 | 143700 | 597390 | sec. 1993 | [15 empty] | 0.2096 | [15 empty] | 0.2226
13
| 005A0009 | 145140 | 598420 | sec. 1993 | [15 empty] | -0.1647 | [15 empty] | -0.149
15.7
| 005A0012 | 148210 | 599620 | sec. 1993 | [15 empty] | 1.0802 | [15 empty] | 1.0985
18.3
| 005A0015 | 146280 | 598760 | sec. 1993 | [15 empty] | -2.386 | [15 empty] | -2.3708
15.2
| 005A0017 | 148150 | 599310 | sec. 1993 | [15 empty] | -2.6747 | [15 empty] | -2.6553
19.4
| 005A0018 | 144660 | 598070 | sec. 1993 | [15 empty] | 2.7752 | [15 empty] | 2.7889
13.7
| 005A0019 | 143820 | 597400 | sec. 1993 | [15 empty] | 0.743 | [15 empty] | 0.7562
13.2
| 005A0023 | 144000 | 597800 | sec. 1993 | [15 empty] | 8.1927 | [15 empty] | 8.2064
13.7
| 002D0078 | 192620 | 608740 | sec. 1994 | [17 empty] | -0.6528 |  | -0.6557 | -2.9 | -0.6652 | -9.5 | -0.6762 | -11 | -0.6874 | -11.2 |  |  | -0.696 |  | 0.6508 | 1346.8 | 2.2697 | 1618.9 | 2.24 | -29.7
[25 empty] | -2.9 |  | -12.4 |  | -23.4 |  | -34.6 |  |  |  | -43.2 |  | 1303.6 |  | 2922.5 |  | 2892.8
| 002C0116 | 185980 | 606870 | sec. 1995 | [19 empty] | -0.5198 |  | -0.5199 | -0.1 | -0.5261 | -6.2
[27 empty] | -0.1 |  | -6.3
| 002C0117 | 183550 | 607570 | sec. 1996 | [21 empty] | 0.0721 |  | 0.0715 | -0.6 | 0.0698 | -1.7 |  |  | 0.0677 |  | 0.0668 | -0.9 | 0.0656 | -1.2 | [6 empty] | 0.0698
[29 empty] | -0.6 |  | -2.3 |  |  |  | -4.4 |  | -5.3 |  | -6.5 | [7 empty] | -2.3
| 002C0121 | 189220 | 608080 | sec. 1997 | [23 empty] | 16.7484 |  | 16.7341 | -14.3 |  |  | 16.7186 |  | 16.6951 | -23.5 | 16.6878 | -7.3 | 16.6615 | -26.3 | 16.6627 | 1.2 | 16.6506 | -12.1 | 16.6384 | -12.2
[31 empty] | -14.3 |  |  |  | -29.8 |  | -53.3 |  | -60.6 |  | -86.9 |  | -85.7 |  | -97.8 |  | -110
| 002C0122 | 180100 | 606650 | sec. 1998 | [25 empty] | -1.3579 |  |  |  | -1.3578 |  | -1.3573 | 0.5 | -1.3584 | -1.1 | -1.3572 | 1.2 | -1.3585 | -1.3 | -1.358 | 0.5
[35 empty] | 0.1 |  | 0.6 |  | -0.5 |  | 0.7 |  | -0.6 |  | -0.1
| 002C0123 | 183680 | 607150 | sec. 1998 | [25 empty] | -0.7738 |  |  |  | -0.776 |  | -0.7786 | -2.6 | -0.7803 | -1.7 | [6 empty] | -0.79
[35 empty] | -2.2 |  | -4.8 |  | -6.5 | [7 empty] | -16.2
| 002C0125 | 185980 | 606870 | sec. 1998 | [25 empty] | -0.7416 |  |  |  | -0.7371 |  | -0.751 | -13.9 | -0.7526 | -1.6 | -0.7629 | -10.3 | -0.7571 | 5.8 | -0.7618 | -4.7
[35 empty] | 4.5 |  | -9.4 |  | -11 |  | -21.3 |  | -15.5 |  | -20.2
| 002D0081 | 190550 | 608950 | sec. 1998 | [25 empty] | 0.3701 |  |  |  | 0.3548 |  | 0.3281 | -26.7 | 0.3058 | -22.3 | 0.2768 | -29 | 0.2758 | -1 | 0.2631 | -12.7 | 0.2496 | -13.5
[35 empty] | -15.3 |  | -42 |  | -64.3 |  | -93.3 |  | -94.3 |  | -107 |  | -120.5
| 002C0124 | 180060 | 606460 | sec. 1998 | [27 empty] | -0.8039 |  |  |  | -0.8044 |  | -0.804 | 0.4 | -0.8022 | 1.8 | -0.8039 | -1.7 | -0.8036 | 0.3 | -0.8043 | -0.7
[37 empty] | -0.5 |  | -0.1 |  | 1.7 |  | 0 |  | 0.3 |  | -0.4
| 003A0037 | 229310 | 616340 | sec. 1998 | [27 empty] | -3.8369 |  |  |  | -3.8293
7.6
| 003A0038 | 229310 | 616340 | sec. 1998 | [27 empty] | -3.8001 |  |  |  | -3.7921
8
| 003A0039 | 229310 | 616340 | sec. 1998 | [27 empty] | -3.8479 |  |  |  | -3.8401
7.8
| 003A0040 | 226410 | 616550 | sec. 1998 | [27 empty] | -2.8181 |  |  |  | -2.8054
12.7
| 003A0041 | 226410 | 616550 | sec. 1998 | [27 empty] | -2.8708 |  |  |  | -2.858
12.8
| 003A0042 | 226410 | 616550 | sec. 1998 | [27 empty] | -2.7862 |  |  |  | -2.7726
13.6
| 003C0137 | 223190 | 612010 | sec. 1998 | [27 empty] | -4.0548 |  |  |  | -4.0486
6.2
| 003C0138 | 223190 | 612010 | sec. 1998 | [27 empty] | -4.0609 |  |  |  | -4.0576
3.3
| 003C0139 | 223190 | 612000 | sec. 1998 | [27 empty] | -4.0304 |  |  |  | -4.0255
4.9
| 002C0129 | 188150 | 608320 | sec. 2003 | [33 empty] | -0.3421 |  | -0.364 | -21.9 | -0.3639 | 0.1 | -0.3742 | -10.3 | -0.383 | -8.8
[41 empty] | -21.9 |  | -21.8 |  | -32.1 |  | -40.9
| 002D0095 | 191604 | 608535 | sec. 2005 | [35 empty] | -1.5463 |  | -1.5447 | 1.6 | -1.5558 | -11.1 | -1.5649 | -9.1
[43 empty] | 1.6 |  | -9.5 |  | -18.6
| 002D0096 | 192116 | 608428 | sec. 2005 | [35 empty] | -1.9012 |  | -1.8988 | 2.4 | -1.9079 | -9.1 | -1.9155 | -7.6
[43 empty] | 2.4 |  | -6.7 |  | -14.3
| 002D0099 | 193623 | 608650 | sec. 2005 | [35 empty] | -2.212 |  | -2.2088 | 3.2 | -2.2175 | -8.7 | -2.2167 | 0.8
[43 empty] | 3.2 |  | -5.5 |  | -4.7
| 002D0100 | 193025 | 608705 | sec. 2005 | [35 empty] | -2.1777 |  | -2.1763 | 1.4 | -2.1849 | -8.6 | -2.1883 | -3.4
[43 empty] | 1.4 |  | -7.2 |  | -10.6
| 002D0101 | 190609 | 608627 | sec. 2005 | [35 empty] | -1.6777 |  | -1.6763 | 1.4 | -1.688 | -11.7 | -1.7001 | -12.1
[43 empty] | 1.4 |  | -10.3 |  | -22.4
| 002C0131 | 184180 | 607160 | sec. 2006 | [37 empty] | -1.5631 |  | -1.5662 | -3.1 | -1.5659 | 0.3
[45 empty] | -3.1 |  | -2.8
| 002C0133 | 183620 | 607650 | sec. 2007 | [39 empty] | -0.3662 |  | -0.3649 | 1.3
1.3
| 002C0134 | 181480 | 608010 | sec. 2007 | [39 empty] | 0.526 |  | 0.5271 | 1.1
1.1
| 002C0135 | 182290 | 607830 | sec. 2007 | [39 empty] | 0.4475 |  | 0.448 | 0.5
0.5
| 002C0136 | 180890 | 607990 | sec. 2007 | [39 empty] | 0.5216 |  | 0.5229 | 1.3
1.3
| 002C0137 | 183640 | 607130 | sec. 2007 | [39 empty] | -1.5373 |  | -1.5359 | 1.4
1.4
| 002C0138 | 183820 | 606130 | sec. 2007 | [39 empty] | -1.4522 |  | -1.4521 | 0.1
0.1
| 002C0139 | 183030 | 605950 | sec. 2007 | [39 empty] | -1.7422 |  | -1.7416 | 0.6
0.6
| 002C0140 | 182650 | 605850 | sec. 2007 | [39 empty] | -1.4763 |  | -1.4739 | 2.4
2.4
| 002C0141 | 181800 | 605900 | sec. 2007 | [39 empty] | -1.4958 |  | -1.4927 | 3.1
3.1
| 002C0142 | 180790 | 605940 | sec. 2007 | [39 empty] | 2.298 |  | 2.3008 | 2.8
2.8
| 002C0143 | 189220 | 607900 | sec. 2007 | [39 empty] | -0.8373 |  | -0.8499 | -12.6
-12.6