## Temperatuur
Meteogegevens KNMI-station Vlieland
Datum | Luchttemp.(°C) | Neerslag(mm) | Wind (Bft) | Windrichting | Bewolking | Uitzetting deel mast tussen onderste en bovenste bout (mm) | Opmerking
2006-04-13 | 8.7 |  |  |  |  | 0.001476 | aansluitin wp | bron | uitzettingscoef. RVS | delta_T
2006-04-14 | 8.2 |  |  |  |  | 0.001536 |  | BINAS | 1.2e-05 | 21
2006-04-15 | 9.1 |  |  |  |  | 0.001428
2006-04-16 | 8.7 |  |  |  |  | 0.001476
2006-04-17 | 8.6 |  |  |  |  | 0.001488
2006-04-18 | 8.1 |  |  |  |  | 0.001548
2006-04-19 | 8.6 |  |  |  |  | 0.001488
2006-04-20 | 9.2 |  |  |  |  | 0.001416
2006-04-21 | 9.5 |  |  |  |  | 0.00138
2006-04-22 | 7.5 |  |  |  |  | 0.00162
2006-04-23 | 8.3 |  |  |  |  | 0.001524
2006-04-24 | 10.1 |  |  |  |  | 0.001308
2006-04-25 | 11.5 |  |  |  |  | 0.00114
2006-04-26 | 9.7 |  |  |  |  | 0.001356
2006-04-27 | 8.4 |  |  |  |  | 0.001512 | gemiddelde datum : 29-4-2006
2006-04-28 | 7.2 |  |  |  |  | 0.001656
2006-04-29 | 7.6 |  |  |  |  | 0.001608
2006-04-30 | 7 |  |  |  |  | 0.00168
2006-05-01 | 8.6 |  |  |  |  | 0.001488
2006-05-02 | 11.7 |  |  |  |  | 0.001116
2006-05-03 | 12.9 |  |  |  |  | 0.000972
2006-05-04 | 17.5 |  |  |  |  | 0.00042
2006-05-05 | 18.1 |  |  |  |  | 0.000348
2006-05-06 | 18.1 |  |  |  |  | 0.000348
2006-05-07 | 17.7 |  |  |  |  | 0.000396
2006-05-08 | 16.9 |  |  |  |  | 0.000492
2006-05-09 | 15.3 |  |  |  |  | 0.000684
2006-05-10 | 14.6 |  |  |  |  | 0.000768
2006-05-11 | 15.1 |  |  |  |  | 0.000708
Gemiddeld | 11.1207 |  |  |  |  | 0.0011855
2006-09-14 | 21.1 |  |  |  |  | -1.2e-05 | controle wp
2011-09-27 | 14.1 | 0 | 2 | Z | Zwaar | 0.000828 | aansl wp
2011-10-18 | 11.4 | 0 | 7 | W | Zwaar | 0.001152
2011-10-19 | 10.6 | 0 | 6 | WNW | Half tot zwaar | 0.001248
2011-10-20 | 9.4 | 0 | 5 | WNW | Half tot zwaar | 0.001392
2011-10-21 | 10.2 | 0 | 5 | ZZW | Zwaar | 0.001296
2011-10-22 | 8.9 | 0 | 5 | Z | Onbewolkt | 0.001452 | gemiddelde datum : 22-10-2011
2011-10-23 | 8.9 | 0 | 5 | ZZO | Onbewolkt | 0.001452
2011-10-24 | 9 | 0 | 6 | OZO | Licht | 0.00144
2011-10-25 | 9.4 | 0 | 6 | OZO | Geheel | 0.001392
Gemiddeld | 9.725 | 0 | 41065 |  | Half bewolkt | 0.001353
2013-01-29 | 7.5 | 4.1 | 6 | ZW | Zwaar | 0.00162
2013-01-30 | 7.3 | 6.8 | 7 | WZW | Half tot zwaar | 0.001644
2013-01-31 | 6.8 | 1.6 | 7 | WZW | Licht | 0.001704
2013-02-01 | 5.2 | 2.3 | 4 | W | Zwaar | 0.001896
2013-02-02 | 4.6 | 3.2 | 6 | N | Half tot zwaar | 0.001968
2013-02-03 | 5.2 | 3.6 | 6 | W | Zwaar | 0.001896
2013-02-04 | 6.5 | 3.8 | 6 | W | Half tot zwaar | 0.00174
2013-02-05 | 3.2 | 7.3 | 5 | W | Zwaar | 0.002136
Gemiddeld | 5.7875 | 4.0875 | 5.875 |  | Half tot zwaar | 0.0018255
2017-02-09 | -2 | n.b. | 4 | O | Geheel | 0.00276 | Montage antenne + waterpassing + starten GPS data logging
2017-02-10 | -2.2 | n.b. | 4 | O | Vrijwel geheel | 0.002784
2017-02-11 | -0.5 | n.b. | 5 | ONO | Geheel | 0.00258
2017-02-12 | 0 | n.b. | 6 | O | Half | 0.00252
2017-02-13 | 0.7 | n.b. | 5 | O | Onbewolkt | 0.002436
2017-02-14 | 1.2 | n.b. | 4 | OZO | Onbewolkt | 0.002376
2017-02-15 | 3.8 | n.b. | 4 | Z | Licht | 0.002064 | Finish GPS-data logging
2017-02-16 | 5.9 | n.b. | 5 | ZW | Half tot zwaar | 0.001812
2017-02-17 | 5.3 | n.b. | 4 | WNW | Geheel | 0.001884
2017-02-18 | 4.2 | n.b. | 4 | ZW | Geheel | 0.002016
2017-02-19 | 6.1 | n.b. | 4 | WZW | Vrijwel geheel | 0.001788
2017-02-20 | 7.4 | n.b. | 5 | WZW | Geheel | 0.001632
2017-02-21 | 6.9 | n.b. | 5 | WZW | Vrijwel geheel | 0.001692
Gemiddeld | 2.8308 |  | 4.5385 | O | Geheel | 0.0021803 | Demontage antenne + waterpassing

## Resultaat GPS-metingen
Resultaten GPS-meting ZUIDWAL - PLATFORM PE-ZW-PA verkregen via 06-GPS
Resultaten GPS-meting ZUIDWAL - PLATFORM PE-ZW-PA
Datum | Methode | ETR89-hoogte (m) | Diff. (mm) | Cum diff. (mm)
2006-05-06 | GPS | 59.0305
2011-10-25 | GPS | 59.0047 | -25.8 | -25.8
2013-02-05 | GPS | 58.9989 | -5.8 | -31.6
2017-02-15 | GPS | 58.995 | -3.9 | -35.5

## Resultaat WP
Resultaten Waterpassingen 05-02-2013
Hoogteverschillen ten opzichte van het ARP
Puntnummer | Omschrijving | Meting voor opbouw (m) | Meting na demontage (m) | Gemiddeld (m) | Verschil (M2 - M1) (m)
ARP | AntenneReferentiePunt
10 | Dekmeetpunt | -1.4528 | N.B. | -1.4528 | N.B.
11 | Dekmeetpunt | -1.5015 | N.B. | -1.5015 | N.B.
12 | Dekmeetpunt | -1.4572 | N.B. | -1.4572 | N.B.
13 | Dekmeetpunt | -1.452 | N.B. | -1.452 | N.B.
005C0022 | Peilmerk | -10.0164 | N.B. | -10.0164 | N.B.
005C0023 | Peilmerk | -10.1009 | N.B. | -10.1009 | N.B.
Resultaten Waterpassingen 15-02-2017
Hoogteverschillen ten opzichte van het ARP
Puntnummer | Omschrijving | Meting voor opbouw (m) | Meting na demontage (m) | Gemiddeld (m) | Verschil (M2 - M1) (m)
ARP | AntenneReferentiePunt
10 | Dekmeetpunt | -1.4508 | -1.4519 | -1.4513 | -0.0011
11 | Dekmeetpunt | -1.4609 | -1.4611 | -1.461 | -0.0002
12 | Dekmeetpunt | -1.456 | -1.4566 | -1.4563 | -0.0006
13 | Dekmeetpunt | -1.4498 | -1.4514 | -1.4506 | -0.0016
005C0022 | Peilmerk | -10.0144 | -10.0159 | -10.0144 | -0.0015
005C0023 | Peilmerk | -10.0987 | -10.1004 | -10.0987 | -0.0017

## Resultaat WP gecomb. met GPS
Resultaten Waterpassingen gecombineerd met GPS-meting 05-02-2013
Combinatie Waterpas- en GPS-meting 2013
Peilmerk | Omschrijving | ETRS89-hoogte ARP referentiepunt (m) | Hoogteverschil ARP-peilmerk (m) | ETRS89-hoogte hoogtemerk (m)
ARP | AntenneReferentiePunt | 58.9989
10 | Dekmeetpunt |  | -1.4528 | 57.5461
11 | Dekmeetpunt |  | -1.5015 | 57.4974
12 | Dekmeetpunt |  | -1.4572 | 57.5417
13 | Dekmeetpunt |  | -1.452 | 57.5469
005C0022 | Peilmerk |  | -10.0164 | 48.9825
005C0023 | Peilmerk |  | -10.1009 | 48.898
Resultaten Waterpassingen gecombineerd met GPS-meting 15-02-2017
Combinatie Waterpas- en GPS-meting 2017
Peilmerk | Omschrijving | ETRS89-hoogte ARP referentiepunt (m) | Hoogteverschil ARP-peilmerk (m) | ETRS89-hoogte hoogtemerk (m)
ARP | AntenneReferentiePunt | 58.995
10 | Dekmeetpunt |  | -1.4513 | 57.5436
11 | Dekmeetpunt |  | -1.461 | 57.534
12 | Dekmeetpunt |  | -1.4563 | 57.5387
13 | Dekmeetpunt |  | -1.4506 | 57.5444
005C0022 | Peilmerk |  | -10.0144 | 48.9806
005C0023 | Peilmerk |  | -10.0987 | 48.8963

## Scheefstand platform
Resultaten Scheefstandmeting
Meetpunt | 2006 | Herleid | 2011 | Herleid | 2013 voorl | 2013 | Herleid | 2017 | Herleid
| NAP (m) | mm | NAP (m) | mm | NAP (m) | ETRS89 (m) | mm | ETRS89 (m) | mm
10 | 15.869 | 0 | 15.8465 | 0 | 15.8471 | 57.5461 | 0 | 57.5436 | 0
11 | 15.8711 | 2.1 | 15.798 | -48.5 | 15.7984 | 57.4974 | -48.7 | 57.534 | -9.65
12 | 15.8663 | -2.7 | 15.8424 | -4.1 | 15.8427 | 57.5417 | -4.4 | 57.5387 | -4.95
13 | 15.8689 | -0.1 | 15.8468 | 0.3 | 15.8479 | 57.5469 | 0.8 | 57.5444 | 0.75
Scheefstand |  |  |  |  | Wijziging scheefstand
| 2006 | 2011 | 2013 | 2017 | 2011 - 2006 | 2013-2011 | 2017-2013 | Opmerking
| mm | mm | mm | mm | mm | mm | mm
Noord-Zuid
10-11 | -2.1 | 48.5 | 48.7 | 0.00965 | nulm. | 0.2 | nulm.
13-12 | 2.6 | 4.4 | 5.2 | 5.7 | 1.8 | 0.8 | 0.5
West-Oost
10-13 | 0.1 | -0.3 | -0.8 | -0.75 | -0.4 | -0.5 | 0.05
11-12 | 4.8 | -44.4 | -44.3 | -4.7 | nulm. | 0.1 | nulm.

## Historisch overzicht
Historisch overzicht
Peilmerk | Datum project | Project-id | Orde | NAP-hoogte (m) | Verschil overrenkomstige meting (m) | Datum meting platform | Standaardafwijking (mm)
005C0022 | 1987-09-01 | 279H09 | 2 | 7.3675 |  | 1988-09-01
005C0022 | Gecorrigeerde aanvangshoogte |  |  | 7.3651
005C0022 | 1991-08-19 | 279=18=NAP | 2 | 7.359 | 0.0024 | 1991-09-01
005C0022 | 1991-09-01 | 279H18 | 2 | 7.3614
005C0022 | 1993-11-25 | 344=01=NAP | 2 | 7.3373 | 0.0026 | 1994-09-15
005C0022 | 1994-08-15 | 342W00H | 2 | 7.3399
005C0022 | 1994-08-15 | 342W00 | 2 | 7.3399 |  | 1994-09-15
005C0022 | 2001-06-29 | 373W31 | 2 | 7.3298
005C0022 | 2001-06-30 | 373=31=NAP | 2 | 7.308 | 0.0218 | 1999-11-24
005C0023 | 1987-09-01 | 279H09 | 2 | 7.2832 |  | 1988-09-01 | 2.27
005C0023 | Gecorrigeerde aanvangshoogte |  |  | 7.2809
005C0023 | 1991-08-19 | 279=18=NAP | 2 | 7.274 | 0.0023 | 1991-09-01 | 2.008
005C0023 | 1991-09-01 | 279H18 | 2 | 7.2763
005C0023 | 1993-11-25 | 344=01=NAP | 2 | 7.2528 | 0.0025 | 1994-09-15 | 4.988
005C0023 | 1994-08-15 | 342W00H | 2 | 7.2553
005C0023 | 1994-08-15 | 342W00 | 2 | 7.2554 |  | 1994-09-15
005C0023 | 2001-06-29 | 373W31 | 2 | 7.2453
005C0023 | 2001-06-30 | 373=31=NAP | 2 | 7.2235 | 0.0218 | 1999-11-24 | 2.76

## Differentiestaat
Differentiestaat
DIFFERENTIESTAAT ZUIDWAL - PLATFORM PE-ZW-PA
Datum | Project-id | Methode | 005C0022 |  |  |  | 005C0023
|  |  | NAP-hoogte (m) | ETR89-hoogte (m) | Diff. (mm) | Cum diff. (mm) | NAP-hoogte (m) | ETR89-hoogte (m) | Diff. (mm) | Cum diff. (mm)
1988-09-01 | 279H09 | Hydrost | 7.3611 |  |  | 0 | 7.2768 |  |  | 0
01-09-1991* | 279=18=NAP | Hydrost. | 7.3546 |  | -6.5 | -6.5 | 7.2695 |  | -7.3 | -7.3
1994-09-15 | 344=01=NAP | Hydrost. | 7.3406 |  | -14 | -20.5 | 7.2561 |  | -13.4 | -20.7
1999-11-24 | 373=31=NAP | Hydrost. | 7.3104 |  | -30.2 | -50.7 | 7.2259 |  | -30.2 | -50.9
10-6-2005** |  | Hydrost. | 7.301 |  | -9.4 | -60.1 | 7.217 |  | -8.9 | -59.8
29-04-2006*** |  | Hydrost | 7.2995 |  | -1.4994 | -61.5994 | 7.2156 |  | -1.4196 | -61.2196
2006-04-29 |  | GPS | 7.3039 |  |  | -61.5994 | 7.2193 |  |  | -61.2196
2011-10-01 |  | GPS | 7.2826 |  | -21.3 | -82.8994 | 7.198 |  | -21.3 | -82.5196
2013-02-01 |  | GPS | 7.278 | 48.9825 | -4.6 | -87.4994 | 7.1935 | 48.898 | -4.5 | -87.0196
2017-02-21 |  | GPS |  | 48.9806 | -1.9 | -89.3994 |  | 48.8963 | -1.7 | -88.7196
Grafiek
Datum | Methode | 005C0022 | 005C0023 | Gemmiddeld
|  | Cum diff. (mm) | Cum diff. (mm) | 005C0022/005C0023 (mm)
|  |  |  | Hydrost | Hydro geextrapoleerd | GPS
1988-09-01 | Hydrost | 0 | 0 | 0
1991-09-01 | Hydrost. | -6.5 | -7.3 | -6.9
1994-09-15 | Hydrost. | -20.5 | -20.7 | -20.6
1999-11-24 | Hydrost. | -50.7 | -50.9 | -50.8
2005-06-10 | Hydrost. | -60.1 | -59.8 | -59.95 | -59.95
2006-04-29 | Hydrost | -61.5994 | -61.2196 |  | -61.4095 | -61.4095
2011-10-01 | GPS | -82.8994 | -82.5196 |  |  | -82.7095
2013-02-01 | GPS | -87.4994 | -87.0196 |  |  | -87.2595
2017-02-21 | GPS | -89.3994 | -88.7196 |  |  | -89.0595

## Aansluitwijze aanv. onderzoek
Datum | Project-id | Methode | NAP hoogte 005C0022 uit publicatie (m) | Aansluitwijze
|  |  |  | Alle OM (m) | 000A4020 (m) | 000A2732 (m) | 000A4051 (m)
1-9-1988* | 279H09 | Hydrost | 7.3651 | 7.3628 | 7.3611 | 7.362
1991-09-01 | 279=18=NAP | Hydrost. | 7.359 | 7.3591 |  | 7.3555 | 7.369
1994-09-15 | 344=01=NAP | Hydrost. | 7.3373 | 7.3361 | 7.3406 | 7.3345 | 7.3393
1999-11-24 | 373=31=NAP | Hydrost. | 7.308 | 7.3083 | 7.3104 | 7.3087 | 7.3065
2005-06-10 |  | Hydrost. | 7.301 |  | 7.301
Datum | Project-id | Methode | NAP hoogte 005C0023 uit publicatie (m) | Aansluitwijze
|  |  |  | Alle OM (m) | 000A4020 (m) | 000A2732 (m) | 000A4051 (m)
1-9-1988* | 279H09 | Hydrost | 7.2809 | 7.2786 | 7.2768 | 7.2778
1991-09-01 | 279=18=NAP | Hydrost. | 7.274 | 7.2741 |  | 7.2705 | 7.284
1994-09-15 | 344=01=NAP | Hydrost. | 7.2528 | 7.2516 | 7.2561 | 7.25 | 7.2548
1999-11-24 | 373=31=NAP | Hydrost. | 7.2235 | 7.2238 | 7.2259 | 7.2242 | 7.222
2005-06-10 |  | Hydrost. | 7.217 |  | 7.217